## Sample 1
Geometry |  |  |  | Thermal input |  |  | Result
Shape | Cylindrical |  |  | Time (sec) | Time (hour) | Temp (C) | Time (s) | T_min (C) | T_max (C) | T_ave (C)
OD_media | 10 | in |  | 0 | 0 | 100 | 153.97 | 100 | 100.51 | 100.05
OD_HX | 2 | in |  | 14400 | 4 | 150 | 293.97 | 100 | 100.99 | 100.12
t_HX | 0.25 | in |  |  |  |  | 433.97 | 100 | 101.47 | 100.21
Length | 20 | in |  |  |  |  | 583.97 | 100 | 101.99 | 100.33
Volume | 1507.9645 | in^3 |  |  |  |  | 723.97 | 100.01 | 102.47 | 100.44
| 0.024711 | m^3 |  |  |  |  | 873.97 | 100.02 | 102.98 | 100.58
[7 empty] | 1014 | 100.03 | 103.46 | 100.71
Media material | [6 empty] | 1154 | 100.05 | 103.95 | 100.85
Type | Concrete | [5 empty] | 1304 | 100.08 | 104.46 | 101.02
Density | 2400 | kg/m3 |  |  |  |  | 1444 | 100.12 | 104.94 | 101.18
Thermal conductivity | 2.5 | W/m*K | for T<=100C |  |  |  | 1594 | 100.16 | 105.46 | 101.35
| 2.67-0.00137*T | W/m*K | for 100C<T<400C |  |  |  | 1734 | 100.22 | 105.94 | 101.52
| 2 | W/m*K | for T>=400C |  |  |  | 1874 | 100.28 | 106.42 | 101.7
Specific heat | 900 | J/kg*K | for T<=100C |  |  |  | 2024 | 100.35 | 106.94 | 101.9
| 800+T | J/kg*K | for 100C<T<200C |  |  |  | 2164 | 100.43 | 107.42 | 102.09
| 900+0.5*T | J/kg*K | for 200C<T<400C |  |  |  | 2314 | 100.52 | 107.94 | 102.3
| 1100 | J/kg*K | for T>=400C |  |  |  | 2454 | 100.61 | 108.42 | 102.51
[7 empty] | 2594 | 100.71 | 108.9 | 102.72
[7 empty] | 2744 | 100.82 | 109.42 | 102.95
[7 empty] | 2884 | 100.94 | 109.9 | 103.17
[7 empty] | 3034 | 101.07 | 110.42 | 103.41
[7 empty] | 3174 | 101.2 | 110.9 | 103.64
[7 empty] | 3314 | 101.34 | 111.39 | 103.88
[7 empty] | 3464 | 101.49 | 111.9 | 104.13
[7 empty] | 3604 | 101.64 | 112.39 | 104.38
[7 empty] | 3754 | 101.81 | 112.91 | 104.65
[7 empty] | 3894 | 101.97 | 113.39 | 104.9
[7 empty] | 4034 | 102.14 | 113.87 | 105.16
[7 empty] | 4184 | 102.33 | 114.39 | 105.45
[7 empty] | 4324 | 102.52 | 114.87 | 105.72
[7 empty] | 4474 | 102.72 | 115.39 | 106.01
[7 empty] | 4614 | 102.91 | 115.87 | 106.29
[7 empty] | 4754 | 103.12 | 116.36 | 106.57
[7 empty] | 4904 | 103.34 | 116.88 | 106.87
[7 empty] | 5044 | 103.55 | 117.36 | 107.16
[7 empty] | 5194 | 103.78 | 117.88 | 107.48
[7 empty] | 5334 | 104.01 | 118.36 | 107.78
[7 empty] | 5474 | 104.23 | 118.84 | 108.08
[7 empty] | 5624 | 104.49 | 119.36 | 108.4
[7 empty] | 5764 | 104.72 | 119.85 | 108.71
[7 empty] | 5914 | 104.99 | 120.36 | 109.05
[7 empty] | 6054 | 105.23 | 120.85 | 109.36
[7 empty] | 6194 | 105.49 | 121.33 | 109.68
[7 empty] | 6344 | 105.76 | 121.85 | 110.03
[7 empty] | 6484 | 106.03 | 122.34 | 110.36
[7 empty] | 6634 | 106.31 | 122.85 | 110.71
[7 empty] | 6774 | 106.58 | 123.34 | 111.04
[7 empty] | 6914 | 106.86 | 123.82 | 111.38
[7 empty] | 7064 | 107.16 | 124.34 | 111.74
[7 empty] | 7204 | 107.44 | 124.83 | 112.08
[7 empty] | 7354 | 107.75 | 125.34 | 112.45
[7 empty] | 7494 | 108.05 | 125.83 | 112.8
[7 empty] | 7634 | 108.34 | 126.31 | 113.15
[7 empty] | 7784 | 108.66 | 126.83 | 113.52
[7 empty] | 7924 | 108.97 | 127.32 | 113.88
[7 empty] | 8074 | 109.3 | 127.84 | 114.26
[7 empty] | 8214 | 109.61 | 128.32 | 114.62
[7 empty] | 8354 | 109.92 | 128.8 | 114.99
[7 empty] | 8504 | 110.26 | 129.32 | 115.38
[7 empty] | 8644 | 110.58 | 129.81 | 115.75
[7 empty] | 8794 | 110.93 | 130.33 | 116.14
[7 empty] | 8934 | 111.26 | 130.81 | 116.52
[7 empty] | 9074 | 111.59 | 131.3 | 116.89
[7 empty] | 9224 | 111.95 | 131.82 | 117.3
[7 empty] | 9364 | 112.29 | 132.3 | 117.67
[7 empty] | 9514 | 112.65 | 132.82 | 118.08
[7 empty] | 9654 | 112.99 | 133.3 | 118.47
[7 empty] | 9794 | 113.34 | 133.79 | 118.85
[7 empty] | 9944 | 113.71 | 134.31 | 119.27
[7 empty] | 10084 | 114.06 | 134.79 | 119.66
[7 empty] | 10234 | 114.44 | 135.31 | 120.08
[7 empty] | 10374 | 114.8 | 135.8 | 120.47
[7 empty] | 10514 | 115.16 | 136.28 | 120.87
[7 empty] | 10664 | 115.55 | 136.8 | 121.29
[7 empty] | 10804 | 115.91 | 137.29 | 121.69
[7 empty] | 10954 | 116.31 | 137.81 | 122.12
[7 empty] | 11094 | 116.68 | 138.29 | 122.52
[7 empty] | 11234 | 117.05 | 138.78 | 122.93
[7 empty] | 11384 | 117.45 | 139.3 | 123.36
[7 empty] | 11524 | 117.82 | 139.78 | 123.77
[7 empty] | 11674 | 118.23 | 140.3 | 124.21
[7 empty] | 11814 | 118.61 | 140.79 | 124.62
[7 empty] | 11954 | 118.99 | 141.27 | 125.03
[7 empty] | 12104 | 119.41 | 141.79 | 125.47
[7 empty] | 12244 | 119.79 | 142.28 | 125.89
[7 empty] | 12394 | 120.21 | 142.8 | 126.33
[7 empty] | 12534 | 120.6 | 143.28 | 126.75
[7 empty] | 12674 | 120.99 | 143.77 | 127.17
[7 empty] | 12824 | 121.42 | 144.29 | 127.62
[7 empty] | 12964 | 121.81 | 144.77 | 128.04
[7 empty] | 13114 | 122.23 | 145.3 | 128.49
[7 empty] | 13254 | 122.62 | 145.78 | 128.89
[7 empty] | 13394 | 123.01 | 146.27 | 129.3
[7 empty] | 13544 | 123.42 | 146.79 | 129.74
[7 empty] | 13684 | 123.81 | 147.27 | 130.15
[7 empty] | 13834 | 124.23 | 147.79 | 130.6
[7 empty] | 13974 | 124.62 | 148.28 | 131.01
[7 empty] | 14114 | 125.01 | 148.76 | 131.43
[7 empty] | 14264 | 125.43 | 149.28 | 131.88
[7 empty] | 14400 | 125.82 | 149.75 | 132.28

## Sample 2
Geometry |  |  |  | Thermal input |  |  | Result
Shape | Cylindrical |  |  | Time (sec) | Time (hour) | Temp (C) | Time (s) | T_min (C) | T_max (C) | T_ave (C)
OD_media | 10 | in |  | 0 | 0 | 100 | 153.71 | 100 | 101.03 | 100.1
OD_HX | 2 | in |  | 14400 | 4 | 200 | 293.71 | 100 | 101.99 | 100.25
t_HX | 0.25 | in |  |  |  |  | 433.71 | 100 | 102.94 | 100.43
Length | 20 | in |  |  |  |  | 583.71 | 100 | 103.97 | 100.65
Volume | 1507.9645 | in^3 |  |  |  |  | 723.71 | 100.01 | 104.93 | 100.88
| 0.024711 | m^3 |  |  |  |  | 873.71 | 100.03 | 105.97 | 101.15
[7 empty] | 1013.7 | 100.06 | 106.93 | 101.42
Media material | [6 empty] | 1153.7 | 100.1 | 107.89 | 101.71
Type | Concrete | [5 empty] | 1303.7 | 100.16 | 108.92 | 102.03
Density | 2400 | kg/m3 |  |  |  |  | 1443.7 | 100.23 | 109.89 | 102.35
Thermal conductivity | 2.5 | W/m*K | for T<=100C |  |  |  | 1593.7 | 100.33 | 110.92 | 102.7
| 2.67-0.00137*T | W/m*K | for 100C<T<400C |  |  |  | 1733.7 | 100.43 | 111.88 | 103.05
| 2 | W/m*K | for T>=400C |  |  |  | 1873.7 | 100.55 | 112.85 | 103.41
Specific heat | 900 | J/kg*K | for T<=100C |  |  |  | 2023.7 | 100.7 | 113.88 | 103.8
| 800+T | J/kg*K | for 100C<T<200C |  |  |  | 2163.7 | 100.85 | 114.85 | 104.19
| 900+0.5*T | J/kg*K | for 200C<T<400C |  |  |  | 2313.7 | 101.03 | 115.88 | 104.61
| 1100 | J/kg*K | for T>=400C |  |  |  | 2453.7 | 101.21 | 116.84 | 105.02
[7 empty] | 2593.7 | 101.41 | 117.81 | 105.43
[7 empty] | 2743.7 | 101.64 | 118.84 | 105.89
[7 empty] | 2883.7 | 101.88 | 119.81 | 106.33
[7 empty] | 3033.7 | 102.14 | 120.84 | 106.82
[7 empty] | 3173.7 | 102.4 | 121.81 | 107.28
[7 empty] | 3313.7 | 102.67 | 122.77 | 107.75
[7 empty] | 3463.7 | 102.98 | 123.81 | 108.27
[7 empty] | 3603.7 | 103.28 | 124.77 | 108.76
[7 empty] | 3753.7 | 103.62 | 125.81 | 109.29
[7 empty] | 3893.7 | 103.95 | 126.78 | 109.81
[7 empty] | 4033.7 | 104.29 | 127.74 | 110.33
[7 empty] | 4183.7 | 104.67 | 128.78 | 110.89
[7 empty] | 4323.7 | 105.03 | 129.74 | 111.43
[7 empty] | 4473.7 | 105.44 | 130.78 | 112.02
[7 empty] | 4613.7 | 105.83 | 131.75 | 112.57
[7 empty] | 4753.7 | 106.23 | 132.71 | 113.13
[7 empty] | 4903.7 | 106.67 | 133.75 | 113.75
[7 empty] | 5043.7 | 107.1 | 134.72 | 114.33
[7 empty] | 5193.7 | 107.57 | 135.75 | 114.96
[7 empty] | 5333.7 | 108.01 | 136.72 | 115.55
[7 empty] | 5473.7 | 108.47 | 137.69 | 116.16
[7 empty] | 5623.7 | 108.97 | 138.73 | 116.81
[7 empty] | 5763.7 | 109.45 | 139.69 | 117.43
[7 empty] | 5913.7 | 109.97 | 140.73 | 118.1
[7 empty] | 6053.7 | 110.47 | 141.7 | 118.73
[7 empty] | 6193.7 | 110.97 | 142.67 | 119.37
[7 empty] | 6343.7 | 111.53 | 143.7 | 120.06
[7 empty] | 6483.7 | 112.05 | 144.67 | 120.71
[7 empty] | 6633.7 | 112.62 | 145.71 | 121.4
[7 empty] | 6773.7 | 113.15 | 146.68 | 122.04
[7 empty] | 6913.7 | 113.69 | 147.65 | 122.68
[7 empty] | 7063.7 | 114.27 | 148.69 | 123.39
[7 empty] | 7203.7 | 114.83 | 149.65 | 124.05
[7 empty] | 7353.7 | 115.42 | 150.69 | 124.77
[7 empty] | 7493.7 | 115.99 | 151.66 | 125.45
[7 empty] | 7633.7 | 116.56 | 152.63 | 126.13
[7 empty] | 7783.7 | 117.19 | 153.67 | 126.87
[7 empty] | 7923.7 | 117.78 | 154.64 | 127.57
[7 empty] | 8073.7 | 118.41 | 155.67 | 128.32
[7 empty] | 8213.7 | 119.02 | 156.64 | 129.02
[7 empty] | 8353.7 | 119.62 | 157.61 | 129.73
[7 empty] | 8503.7 | 120.28 | 158.65 | 130.5
[7 empty] | 8643.7 | 120.91 | 159.62 | 131.22
[7 empty] | 8793.7 | 121.58 | 160.66 | 132
[7 empty] | 8933.7 | 122.22 | 161.63 | 132.73
[7 empty] | 9073.7 | 122.86 | 162.6 | 133.47
[7 empty] | 9223.7 | 123.56 | 163.63 | 134.26
[7 empty] | 9363.7 | 124.21 | 164.6 | 135
[7 empty] | 9513.7 | 124.92 | 165.64 | 135.81
[7 empty] | 9653.7 | 125.59 | 166.61 | 136.56
[7 empty] | 9793.7 | 126.26 | 167.58 | 137.32
[7 empty] | 9943.7 | 126.99 | 168.62 | 138.13
[7 empty] | 10084 | 127.68 | 169.59 | 138.9
[7 empty] | 10234 | 128.42 | 170.63 | 139.73
[7 empty] | 10374 | 129.11 | 171.6 | 140.5
[7 empty] | 10514 | 129.81 | 172.57 | 141.28
[7 empty] | 10664 | 130.57 | 173.61 | 142.12
[7 empty] | 10804 | 131.28 | 174.58 | 142.9
[7 empty] | 10954 | 132.05 | 175.62 | 143.75
[7 empty] | 11094 | 132.77 | 176.59 | 144.54
[7 empty] | 11234 | 133.5 | 177.56 | 145.33
[7 empty] | 11384 | 134.29 | 178.59 | 146.19
[7 empty] | 11524 | 135.02 | 179.56 | 146.99
[7 empty] | 11674 | 135.82 | 180.6 | 147.86
[7 empty] | 11814 | 136.56 | 181.57 | 148.67
[7 empty] | 11954 | 137.31 | 182.54 | 149.48
[7 empty] | 12104 | 138.12 | 183.58 | 150.35
[7 empty] | 12244 | 138.88 | 184.55 | 151.17
[7 empty] | 12394 | 139.69 | 185.59 | 152.05
[7 empty] | 12534 | 140.46 | 186.56 | 152.88
[7 empty] | 12674 | 141.23 | 187.53 | 153.7
[7 empty] | 12824 | 142.06 | 188.57 | 154.59
[7 empty] | 12964 | 142.84 | 189.54 | 155.43
[7 empty] | 13114 | 143.66 | 190.6 | 156.3
[7 empty] | 13254 | 144.41 | 191.57 | 157.09
[7 empty] | 13394 | 145.15 | 192.54 | 157.89
[7 empty] | 13544 | 145.95 | 193.57 | 158.75
[7 empty] | 13684 | 146.71 | 194.54 | 159.56
[7 empty] | 13834 | 147.51 | 195.58 | 160.42
[7 empty] | 13974 | 148.27 | 196.55 | 161.24
[7 empty] | 14114 | 149.03 | 197.52 | 162.05
[7 empty] | 14264 | 149.85 | 198.56 | 162.93
[7 empty] | 14400 | 150.59 | 199.51 | 163.73

## Sample 3
Geometry |  |  |  | Thermal input |  |  | Result
Shape | Cylindrical |  |  | Time (sec) | Time (hour) | Temp (C) | Time (s) | T_min (C) | T_max (C) | T_ave (C)
OD_media | 10 | in |  | 0 | 0 | 100 | 153.97 | 100 | 101.54 | 100.15
OD_HX | 2 | in |  | 14400 | 4 | 250 | 293.97 | 100 | 102.98 | 100.37
t_HX | 0.25 | in |  |  |  |  | 433.97 | 100 | 104.42 | 100.64
Length | 20 | in |  |  |  |  | 583.97 | 100.01 | 105.96 | 100.98
Volume | 1507.9645 | in^3 |  |  |  |  | 723.97 | 100.02 | 107.4 | 101.33
| 0.024711 | m^3 |  |  |  |  | 873.97 | 100.05 | 108.95 | 101.73
[7 empty] | 1014 | 100.09 | 110.39 | 102.14
Media material | [6 empty] | 1154 | 100.15 | 111.84 | 102.56
Type | Concrete | [5 empty] | 1304 | 100.24 | 113.38 | 103.05
Density | 2400 | kg/m3 |  |  |  |  | 1444 | 100.35 | 114.83 | 103.53
Thermal conductivity | 2.5 | W/m*K | for T<=100C |  |  |  | 1594 | 100.49 | 116.38 | 104.06
| 2.67-0.00137*T | W/m*K | for 100C<T<400C |  |  |  | 1734 | 100.65 | 117.82 | 104.57
| 2 | W/m*K | for T>=400C |  |  |  | 1874 | 100.83 | 119.27 | 105.11
Specific heat | 900 | J/kg*K | for T<=100C |  |  |  | 2024 | 101.05 | 120.82 | 105.71
| 800+T | J/kg*K | for 100C<T<200C |  |  |  | 2164 | 101.28 | 122.27 | 106.28
| 900+0.5*T | J/kg*K | for 200C<T<400C |  |  |  | 2314 | 101.55 | 123.82 | 106.91
| 1100 | J/kg*K | for T>=400C |  |  |  | 2454 | 101.82 | 125.27 | 107.52
[7 empty] | 2594 | 102.12 | 126.71 | 108.15
[7 empty] | 2744 | 102.47 | 128.26 | 108.84
[7 empty] | 2884 | 102.81 | 129.71 | 109.5
[7 empty] | 3034 | 103.21 | 131.26 | 110.23
[7 empty] | 3174 | 103.6 | 132.71 | 110.92
[7 empty] | 3314 | 104.01 | 134.16 | 111.63
[7 empty] | 3464 | 104.47 | 135.71 | 112.4
[7 empty] | 3604 | 104.92 | 137.16 | 113.14
[7 empty] | 3754 | 105.43 | 138.72 | 113.94
[7 empty] | 3894 | 105.92 | 140.16 | 114.71
[7 empty] | 4034 | 106.43 | 141.61 | 115.49
[7 empty] | 4184 | 107 | 143.17 | 116.34
[7 empty] | 4324 | 107.55 | 144.62 | 117.15
[7 empty] | 4474 | 108.15 | 146.18 | 118
[7 empty] | 4614 | 108.73 | 147.63 | 118.8
[7 empty] | 4754 | 109.32 | 149.08 | 119.63
[7 empty] | 4904 | 109.98 | 150.63 | 120.52
[7 empty] | 5044 | 110.6 | 152.08 | 121.37
[7 empty] | 5194 | 111.28 | 153.64 | 122.3
[7 empty] | 5334 | 111.93 | 155.09 | 123.17
[7 empty] | 5474 | 112.6 | 156.54 | 124.06
[7 empty] | 5624 | 113.33 | 158.09 | 125.02
[7 empty] | 5764 | 114.03 | 159.54 | 125.93
[7 empty] | 5914 | 114.79 | 161.1 | 126.92
[7 empty] | 6054 | 115.52 | 162.55 | 127.85
[7 empty] | 6194 | 116.26 | 164 | 128.79
[7 empty] | 6344 | 117.07 | 165.56 | 129.81
[7 empty] | 6484 | 117.83 | 167.01 | 130.77
[7 empty] | 6634 | 118.67 | 168.56 | 131.81
[7 empty] | 6774 | 119.47 | 170.02 | 132.8
[7 empty] | 6914 | 120.27 | 171.47 | 133.79
[7 empty] | 7064 | 121.15 | 173.03 | 134.86
[7 empty] | 7204 | 121.98 | 174.48 | 135.87
[7 empty] | 7354 | 122.89 | 176.03 | 136.96
[7 empty] | 7494 | 123.75 | 177.49 | 137.98
[7 empty] | 7634 | 124.61 | 178.94 | 139.02
[7 empty] | 7784 | 125.56 | 180.5 | 140.13
[7 empty] | 7924 | 126.45 | 181.95 | 141.19
[7 empty] | 8074 | 127.42 | 183.51 | 142.32
[7 empty] | 8214 | 128.33 | 184.96 | 143.39
[7 empty] | 8354 | 129.25 | 186.41 | 144.46
[7 empty] | 8504 | 130.26 | 187.97 | 145.62
[7 empty] | 8644 | 131.2 | 189.43 | 146.71
[7 empty] | 8794 | 132.2 | 191 | 147.85
[7 empty] | 8934 | 133.12 | 192.45 | 148.89
[7 empty] | 9074 | 134.05 | 193.9 | 149.95
[7 empty] | 9224 | 135.06 | 195.46 | 151.1
[7 empty] | 9364 | 136 | 196.91 | 152.18
[7 empty] | 9514 | 137.02 | 198.47 | 153.34
[7 empty] | 9654 | 137.98 | 199.92 | 154.44
[7 empty] | 9794 | 138.95 | 201.38 | 155.54
[7 empty] | 9944 | 140 | 202.93 | 156.73
[7 empty] | 10084 | 140.98 | 204.39 | 157.84
[7 empty] | 10234 | 142.05 | 205.95 | 159.05
[7 empty] | 10374 | 143.05 | 207.4 | 160.17
[7 empty] | 10514 | 144.06 | 208.86 | 161.31
[7 empty] | 10664 | 145.15 | 210.41 | 162.53
[7 empty] | 10804 | 146.18 | 211.87 | 163.68
[7 empty] | 10954 | 147.28 | 213.43 | 164.91
[7 empty] | 11094 | 148.33 | 214.88 | 166.07
[7 empty] | 11234 | 149.37 | 216.34 | 167.24
[7 empty] | 11384 | 150.51 | 217.89 | 168.49
[7 empty] | 11524 | 151.57 | 219.35 | 169.66
[7 empty] | 11674 | 152.72 | 220.91 | 170.93
[7 empty] | 11814 | 153.8 | 222.36 | 172.11
[7 empty] | 11954 | 154.89 | 223.82 | 173.3
[7 empty] | 12104 | 156.06 | 225.38 | 174.59
[7 empty] | 12244 | 157.16 | 226.83 | 175.79
[7 empty] | 12394 | 158.34 | 228.39 | 177.08
[7 empty] | 12534 | 159.46 | 229.85 | 178.29
[7 empty] | 12674 | 160.57 | 231.3 | 179.5
[7 empty] | 12824 | 161.78 | 232.86 | 180.81
[7 empty] | 12964 | 162.91 | 234.32 | 182.03
[7 empty] | 13114 | 164.1 | 235.9 | 183.31
[7 empty] | 13254 | 165.19 | 237.35 | 184.48
[7 empty] | 13394 | 166.27 | 238.8 | 185.65
[7 empty] | 13544 | 167.44 | 240.36 | 186.91
[7 empty] | 13684 | 168.53 | 241.82 | 188.09
[7 empty] | 13834 | 169.71 | 243.38 | 189.37
[7 empty] | 13974 | 170.81 | 244.83 | 190.57
[7 empty] | 14114 | 171.92 | 246.29 | 191.77
[7 empty] | 14264 | 173.11 | 247.84 | 193.06
[7 empty] | 14400 | 174.2 | 249.26 | 194.24

## Sample 4
Geometry |  |  |  | Thermal input |  |  | Result
Shape | Cylindrical |  |  | Time (sec) | Time (hour) | Temp (C) | Time (s) | T_min (C) | T_max (C) | T_ave (C)
OD_media | 10 | in |  | 0 | 0 | 100 | 153.97 | 100 | 102.06 | 100.2
OD_HX | 2 | in |  | 14400 | 4 | 300 | 293.97 | 100 | 103.97 | 100.49
t_HX | 0.25 | in |  |  |  |  | 433.97 | 100 | 105.89 | 100.86
Length | 20 | in |  |  |  |  | 583.97 | 100.01 | 107.95 | 101.3
Volume | 1507.9645 | in^3 |  |  |  |  | 723.97 | 100.03 | 109.87 | 101.77
| 0.024711 | m^3 |  |  |  |  | 873.97 | 100.06 | 111.93 | 102.31
[7 empty] | 1014 | 100.12 | 113.86 | 102.85
Media material | [6 empty] | 1154 | 100.21 | 115.78 | 103.42
Type | Concrete | [5 empty] | 1304 | 100.33 | 117.85 | 104.07
Density | 2400 | kg/m3 |  |  |  |  | 1444 | 100.47 | 119.77 | 104.7
Thermal conductivity | 2.5 | W/m*K | for T<=100C |  |  |  | 1594 | 100.66 | 121.84 | 105.41
| 2.67-0.00137*T | W/m*K | for 100C<T<400C |  |  |  | 1734 | 100.86 | 123.77 | 106.1
| 2 | W/m*K | for T>=400C |  |  |  | 1874 | 101.1 | 125.69 | 106.81
Specific heat | 900 | J/kg*K | for T<=100C |  |  |  | 2024 | 101.4 | 127.76 | 107.61
| 800+T | J/kg*K | for 100C<T<200C |  |  |  | 2164 | 101.7 | 129.69 | 108.37
| 900+0.5*T | J/kg*K | for 200C<T<400C |  |  |  | 2314 | 102.06 | 131.76 | 109.22
| 1100 | J/kg*K | for T>=400C |  |  |  | 2454 | 102.43 | 133.69 | 110.03
[7 empty] | 2594 | 102.83 | 135.62 | 110.87
[7 empty] | 2744 | 103.29 | 137.69 | 111.79
[7 empty] | 2884 | 103.75 | 139.62 | 112.67
[7 empty] | 3034 | 104.28 | 141.69 | 113.63
[7 empty] | 3174 | 104.8 | 143.62 | 114.56
[7 empty] | 3314 | 105.34 | 145.56 | 115.49
[7 empty] | 3464 | 105.95 | 147.62 | 116.49
[7 empty] | 3604 | 106.55 | 149.56 | 117.44
[7 empty] | 3754 | 107.22 | 151.63 | 118.49
[7 empty] | 3894 | 107.86 | 153.56 | 119.49
[7 empty] | 4034 | 108.53 | 155.49 | 120.51
[7 empty] | 4184 | 109.27 | 157.56 | 121.63
[7 empty] | 4324 | 109.99 | 159.49 | 122.69
[7 empty] | 4474 | 110.78 | 161.57 | 123.84
[7 empty] | 4614 | 111.54 | 163.5 | 124.93
[7 empty] | 4754 | 112.32 | 165.43 | 126.04
[7 empty] | 4904 | 113.19 | 167.5 | 127.25
[7 empty] | 5044 | 114.02 | 169.44 | 128.39
[7 empty] | 5194 | 114.93 | 171.51 | 129.63
[7 empty] | 5334 | 115.8 | 173.45 | 130.8
[7 empty] | 5474 | 116.7 | 175.38 | 131.99
[7 empty] | 5624 | 117.68 | 177.45 | 133.28
[7 empty] | 5764 | 118.61 | 179.39 | 134.5
[7 empty] | 5914 | 119.63 | 181.46 | 135.82
[7 empty] | 6054 | 120.61 | 183.4 | 137.07
[7 empty] | 6194 | 121.6 | 185.33 | 138.33
[7 empty] | 6344 | 122.68 | 187.41 | 139.69
[7 empty] | 6484 | 123.71 | 189.34 | 140.98
[7 empty] | 6634 | 124.81 | 191.43 | 142.32
[7 empty] | 6774 | 125.83 | 193.37 | 143.57
[7 empty] | 6914 | 126.87 | 195.3 | 144.85
[7 empty] | 7064 | 128 | 197.38 | 146.22
[7 empty] | 7204 | 129.07 | 199.31 | 147.53
[7 empty] | 7354 | 130.23 | 201.39 | 148.93
[7 empty] | 7494 | 131.33 | 203.33 | 150.26
[7 empty] | 7634 | 132.44 | 205.26 | 151.6
[7 empty] | 7784 | 133.65 | 207.34 | 153.05
[7 empty] | 7924 | 134.79 | 209.27 | 154.41
[7 empty] | 8074 | 136.03 | 211.35 | 155.89
[7 empty] | 8214 | 137.2 | 213.29 | 157.27
[7 empty] | 8354 | 138.38 | 215.23 | 158.67
[7 empty] | 8504 | 139.67 | 217.3 | 160.17
[7 empty] | 8644 | 140.88 | 219.24 | 161.59
[7 empty] | 8794 | 142.19 | 221.32 | 163.12
[7 empty] | 8934 | 143.43 | 223.25 | 164.55
[7 empty] | 9074 | 144.68 | 225.19 | 166
[7 empty] | 9224 | 146.04 | 227.27 | 167.56
[7 empty] | 9364 | 147.31 | 229.21 | 169.02
[7 empty] | 9514 | 148.7 | 231.28 | 170.6
[7 empty] | 9654 | 150 | 233.22 | 172.08
[7 empty] | 9794 | 151.31 | 235.18 | 173.57
[7 empty] | 9944 | 152.66 | 237.26 | 175.09
[7 empty] | 10084 | 153.94 | 239.2 | 176.52
[7 empty] | 10234 | 155.31 | 241.27 | 178.07
[7 empty] | 10374 | 156.6 | 243.21 | 179.52
[7 empty] | 10514 | 157.9 | 245.15 | 180.99
[7 empty] | 10664 | 159.3 | 247.23 | 182.57
[7 empty] | 10804 | 160.62 | 249.16 | 184.06
[7 empty] | 10954 | 162.04 | 251.24 | 185.66
[7 empty] | 11094 | 163.38 | 253.18 | 187.16
[7 empty] | 11234 | 164.72 | 255.12 | 188.67
[7 empty] | 11384 | 166.18 | 257.2 | 190.3
[7 empty] | 11524 | 167.55 | 259.14 | 191.83
[7 empty] | 11674 | 169.02 | 261.21 | 193.47
[7 empty] | 11814 | 170.41 | 263.15 | 195.02
[7 empty] | 11954 | 171.81 | 265.09 | 196.56
[7 empty] | 12104 | 173.31 | 267.17 | 198.23
[7 empty] | 12244 | 174.73 | 269.11 | 199.79
[7 empty] | 12394 | 176.26 | 271.19 | 201.48
[7 empty] | 12534 | 177.69 | 273.13 | 203.05
[7 empty] | 12674 | 179.13 | 275.07 | 204.64
[7 empty] | 12824 | 180.69 | 277.15 | 206.34
[7 empty] | 12964 | 182.15 | 279.09 | 207.94
[7 empty] | 13114 | 183.69 | 281.2 | 209.61
[7 empty] | 13254 | 185.08 | 283.13 | 211.13
[7 empty] | 13394 | 186.49 | 285.07 | 212.66
[7 empty] | 13544 | 188 | 287.15 | 214.31
[7 empty] | 13684 | 189.41 | 289.09 | 215.87
[7 empty] | 13834 | 190.94 | 291.17 | 217.54
[7 empty] | 13974 | 192.37 | 293.11 | 219.1
[7 empty] | 14114 | 193.81 | 295.05 | 220.68
[7 empty] | 14264 | 195.36 | 297.13 | 222.37
[7 empty] | 14400 | 196.77 | 299.01 | 223.91

## Sample 5
Geometry |  |  |  | Thermal input |  |  | Result
Shape | Cylindrical |  |  | Time (sec) | Time (hour) | Temp (C) | Time (s) | T_min (C) | T_max (C) | T_ave (C)
OD_media | 10 | in |  | 0 | 0 | 100 | 153.97 | 100 | 102.57 | 100.25
OD_HX | 2 | in |  | 14400 | 4 | 350 | 293.97 | 100 | 104.96 | 100.62
t_HX | 0.25 | in |  |  |  |  | 433.97 | 100 | 107.36 | 101.07
Length | 20 | in |  |  |  |  | 583.97 | 100.01 | 109.93 | 101.63
Volume | 1507.9645 | in^3 |  |  |  |  | 723.97 | 100.03 | 112.34 | 102.21
| 0.024711 | m^3 |  |  |  |  | 873.97 | 100.08 | 114.91 | 102.88
[7 empty] | 1014 | 100.15 | 117.32 | 103.56
Media material | [6 empty] | 1154 | 100.26 | 119.73 | 104.27
Type | Concrete | [5 empty] | 1304 | 100.41 | 122.31 | 105.08
Density | 2400 | kg/m3 |  |  |  |  | 1444 | 100.59 | 124.72 | 105.88
Thermal conductivity | 2.5 | W/m*K | for T<=100C |  |  |  | 1594 | 100.82 | 127.3 | 106.76
| 2.67-0.00137*T | W/m*K | for 100C<T<400C |  |  |  | 1734 | 101.08 | 129.71 | 107.62
| 2 | W/m*K | for T>=400C |  |  |  | 1874 | 101.38 | 132.12 | 108.52
Specific heat | 900 | J/kg*K | for T<=100C |  |  |  | 2024 | 101.74 | 134.7 | 109.51
| 800+T | J/kg*K | for 100C<T<200C |  |  |  | 2164 | 102.13 | 137.11 | 110.47
| 900+0.5*T | J/kg*K | for 200C<T<400C |  |  |  | 2314 | 102.58 | 139.7 | 111.52
| 1100 | J/kg*K | for T>=400C |  |  |  | 2454 | 103.04 | 142.11 | 112.54
[7 empty] | 2594 | 103.54 | 144.52 | 113.59
[7 empty] | 2744 | 104.11 | 147.11 | 114.7
[7 empty] | 2884 | 104.68 | 149.53 | 115.77
[7 empty] | 3034 | 105.33 | 152.11 | 116.95
[7 empty] | 3174 | 105.97 | 154.53 | 118.08
[7 empty] | 3314 | 106.64 | 156.94 | 119.24
[7 empty] | 3464 | 107.4 | 159.53 | 120.51
[7 empty] | 3604 | 108.14 | 161.94 | 121.72
[7 empty] | 3754 | 108.96 | 164.53 | 123.04
[7 empty] | 3894 | 109.77 | 166.94 | 124.3
[7 empty] | 4034 | 110.6 | 169.36 | 125.58
[7 empty] | 4184 | 111.53 | 171.95 | 126.98
[7 empty] | 4324 | 112.42 | 174.37 | 128.31
[7 empty] | 4474 | 113.42 | 176.96 | 129.75
[7 empty] | 4614 | 114.37 | 179.37 | 131.12
[7 empty] | 4754 | 115.35 | 181.79 | 132.51
[7 empty] | 4904 | 116.44 | 184.38 | 134.02
[7 empty] | 5044 | 117.48 | 186.8 | 135.45
[7 empty] | 5194 | 118.62 | 189.39 | 137.01
[7 empty] | 5334 | 119.69 | 191.82 | 138.42
[7 empty] | 5474 | 120.78 | 194.24 | 139.85
[7 empty] | 5624 | 121.97 | 196.83 | 141.4
[7 empty] | 5764 | 123.1 | 199.25 | 142.88
[7 empty] | 5914 | 124.33 | 201.84 | 144.48
[7 empty] | 6054 | 125.51 | 204.26 | 145.99
[7 empty] | 6194 | 126.7 | 206.68 | 147.52
[7 empty] | 6344 | 128 | 209.27 | 149.19
[7 empty] | 6484 | 129.24 | 211.69 | 150.75
[7 empty] | 6634 | 130.59 | 214.28 | 152.45
[7 empty] | 6774 | 131.87 | 216.7 | 154.05
[7 empty] | 6914 | 133.17 | 219.12 | 155.67
[7 empty] | 7064 | 134.59 | 221.71 | 157.42
[7 empty] | 7204 | 135.93 | 224.14 | 159.06
[7 empty] | 7354 | 137.4 | 226.73 | 160.84
[7 empty] | 7494 | 138.78 | 229.15 | 162.52
[7 empty] | 7634 | 140.19 | 231.57 | 164.21
[7 empty] | 7784 | 141.71 | 234.17 | 166.04
[7 empty] | 7924 | 143.11 | 236.61 | 167.69
[7 empty] | 8074 | 144.61 | 239.2 | 169.45
[7 empty] | 8214 | 146.02 | 241.62 | 171.12
[7 empty] | 8354 | 147.45 | 244.04 | 172.81
[7 empty] | 8504 | 149 | 246.64 | 174.63
[7 empty] | 8644 | 150.45 | 249.06 | 176.35
[7 empty] | 8794 | 152.03 | 251.65 | 178.2
[7 empty] | 8934 | 153.52 | 254.08 | 179.94
[7 empty] | 9074 | 155.02 | 256.5 | 181.7
[7 empty] | 9224 | 156.65 | 259.09 | 183.6
[7 empty] | 9364 | 158.19 | 261.52 | 185.38
[7 empty] | 9514 | 159.85 | 264.11 | 187.3
[7 empty] | 9654 | 161.41 | 266.54 | 189.1
[7 empty] | 9794 | 162.99 | 268.96 | 190.92
[7 empty] | 9944 | 164.7 | 271.55 | 192.88
[7 empty] | 10084 | 166.31 | 273.98 | 194.72
[7 empty] | 10234 | 168.05 | 276.57 | 196.7
[7 empty] | 10374 | 169.69 | 279 | 198.56
[7 empty] | 10514 | 171.3 | 281.45 | 200.37
[7 empty] | 10664 | 173 | 284.05 | 202.28
[7 empty] | 10804 | 174.59 | 286.47 | 204.08
[7 empty] | 10954 | 176.32 | 289.06 | 206.02
[7 empty] | 11094 | 177.93 | 291.49 | 207.85
[7 empty] | 11234 | 179.56 | 293.91 | 209.69
[7 empty] | 11384 | 181.32 | 296.51 | 211.67
[7 empty] | 11524 | 182.97 | 298.93 | 213.53
[7 empty] | 11674 | 184.75 | 301.53 | 215.53
[7 empty] | 11814 | 186.43 | 303.95 | 217.41
[7 empty] | 11954 | 188.11 | 306.37 | 219.3
[7 empty] | 12104 | 189.93 | 308.97 | 221.34
[7 empty] | 12244 | 191.64 | 311.4 | 223.25
[7 empty] | 12394 | 193.49 | 313.99 | 225.3
[7 empty] | 12534 | 195.22 | 316.42 | 227.23
[7 empty] | 12674 | 196.97 | 318.84 | 229.17
[7 empty] | 12824 | 198.85 | 321.44 | 231.25
[7 empty] | 12964 | 200.62 | 323.87 | 233.2
[7 empty] | 13114 | 202.48 | 326.5 | 235.25
[7 empty] | 13254 | 204.18 | 328.92 | 237.12
[7 empty] | 13394 | 205.89 | 331.34 | 239.01
[7 empty] | 13544 | 207.73 | 333.94 | 241.04
[7 empty] | 13684 | 209.46 | 336.37 | 242.95
[7 empty] | 13834 | 211.32 | 338.96 | 245
[7 empty] | 13974 | 213.07 | 341.39 | 246.93
[7 empty] | 14114 | 214.82 | 343.81 | 248.87
[7 empty] | 14264 | 216.71 | 346.41 | 250.95
[7 empty] | 14400 | 218.44 | 348.77 | 252.85

## Sample 6
Geometry |  |  |  | Thermal input |  |  | Result
Shape | Cylindrical |  |  | Time (sec) | Time (hour) | Temp (C) | Time (s) | T_min (C) | T_max (C) | T_ave (C)
OD_media | 10 | in |  | 0 | 0 | 100 | 153.97 | 100 | 103.09 | 100.3
OD_HX | 2 | in |  | 14400 | 4 | 400 | 293.97 | 100 | 105.96 | 100.74
t_HX | 0.25 | in |  |  |  |  | 433.97 | 100 | 108.83 | 101.28
Length | 20 | in |  |  |  |  | 583.97 | 100.01 | 111.92 | 101.96
Volume | 1507.9645 | in^3 |  |  |  |  | 723.97 | 100.04 | 114.8 | 102.65
| 0.024711 | m^3 |  |  |  |  | 873.97 | 100.1 | 117.9 | 103.46
[7 empty] | 1014 | 100.18 | 120.78 | 104.27
Media material | [6 empty] | 1154 | 100.31 | 123.67 | 105.13
Type | Concrete | [5 empty] | 1304 | 100.49 | 126.77 | 106.1
Density | 2400 | kg/m3 |  |  |  |  | 1444 | 100.7 | 129.66 | 107.05
Thermal conductivity | 2.5 | W/m*K | for T<=100C |  |  |  | 1594 | 100.99 | 132.76 | 108.11
| 2.67-0.00137*T | W/m*K | for 100C<T<400C |  |  |  | 1734 | 101.3 | 135.65 | 109.15
| 2 | W/m*K | for T>=400C |  |  |  | 1874 | 101.66 | 138.54 | 110.22
Specific heat | 900 | J/kg*K | for T<=100C |  |  |  | 2024 | 102.09 | 141.64 | 111.41
| 800+T | J/kg*K | for 100C<T<200C |  |  |  | 2164 | 102.55 | 144.54 | 112.56
| 900+0.5*T | J/kg*K | for 200C<T<400C |  |  |  | 2314 | 103.09 | 147.64 | 113.79
| 1100 | J/kg*K | for T>=400C |  |  |  | 2454 | 103.64 | 150.54 | 114.98
[7 empty] | 2594 | 104.23 | 153.43 | 116.21
[7 empty] | 2744 | 104.92 | 156.53 | 117.56
[7 empty] | 2884 | 105.6 | 159.43 | 118.86
[7 empty] | 3034 | 106.37 | 162.53 | 120.29
[7 empty] | 3174 | 107.13 | 165.43 | 121.65
[7 empty] | 3314 | 107.94 | 168.33 | 123.05
[7 empty] | 3464 | 108.84 | 171.43 | 124.57
[7 empty] | 3604 | 109.73 | 174.33 | 126.03
[7 empty] | 3754 | 110.72 | 177.43 | 127.62
[7 empty] | 3894 | 111.68 | 180.33 | 129.13
[7 empty] | 4034 | 112.69 | 183.23 | 130.67
[7 empty] | 4184 | 113.8 | 186.34 | 132.35
[7 empty] | 4324 | 114.88 | 189.24 | 133.94
[7 empty] | 4474 | 116.05 | 192.36 | 135.61
[7 empty] | 4614 | 117.17 | 195.26 | 137.2
[7 empty] | 4754 | 118.32 | 198.16 | 138.81
[7 empty] | 4904 | 119.58 | 201.27 | 140.57
[7 empty] | 5044 | 120.79 | 204.17 | 142.24
[7 empty] | 5194 | 122.11 | 207.28 | 144.06
[7 empty] | 5334 | 123.38 | 210.18 | 145.78
[7 empty] | 5474 | 124.68 | 213.08 | 147.52
[7 empty] | 5624 | 126.1 | 216.19 | 149.41
[7 empty] | 5764 | 127.45 | 219.09 | 151.2
[7 empty] | 5914 | 128.94 | 222.2 | 153.14
[7 empty] | 6054 | 130.35 | 225.1 | 154.97
[7 empty] | 6194 | 131.79 | 228.01 | 156.82
[7 empty] | 6344 | 133.37 | 231.12 | 158.83
[7 empty] | 6484 | 134.86 | 234.02 | 160.72
[7 empty] | 6634 | 136.45 | 237.16 | 162.69
[7 empty] | 6774 | 137.94 | 240.06 | 164.53
[7 empty] | 6914 | 139.45 | 242.96 | 166.4
[7 empty] | 7064 | 141.09 | 246.07 | 168.43
[7 empty] | 7204 | 142.65 | 248.98 | 170.34
[7 empty] | 7354 | 144.34 | 252.09 | 172.42
[7 empty] | 7494 | 145.93 | 254.99 | 174.37
[7 empty] | 7634 | 147.55 | 257.9 | 176.34
[7 empty] | 7784 | 149.31 | 261.01 | 178.47
[7 empty] | 7924 | 150.97 | 263.92 | 180.48
[7 empty] | 8074 | 152.78 | 267.03 | 182.65
[7 empty] | 8214 | 154.48 | 269.94 | 184.69
[7 empty] | 8354 | 156.21 | 272.84 | 186.75
[7 empty] | 8504 | 158.09 | 275.96 | 188.97
[7 empty] | 8644 | 159.86 | 278.86 | 191.06
[7 empty] | 8794 | 161.71 | 282.01 | 193.22
[7 empty] | 8934 | 163.44 | 284.91 | 195.24
[7 empty] | 9074 | 165.19 | 287.82 | 197.27
[7 empty] | 9224 | 167.08 | 290.93 | 199.48
[7 empty] | 9364 | 168.85 | 293.84 | 201.55
[7 empty] | 9514 | 170.77 | 296.95 | 203.79
[7 empty] | 9654 | 172.58 | 299.86 | 205.9
[7 empty] | 9794 | 174.41 | 302.76 | 208.02
[7 empty] | 9944 | 176.39 | 305.88 | 210.3
[7 empty] | 10084 | 178.25 | 308.79 | 212.45
[7 empty] | 10234 | 180.26 | 311.9 | 214.77
[7 empty] | 10374 | 182.16 | 314.81 | 216.95
[7 empty] | 10514 | 184.07 | 317.72 | 219.14
[7 empty] | 10664 | 186.14 | 320.83 | 221.49
[7 empty] | 10804 | 188.08 | 323.74 | 223.71
[7 empty] | 10954 | 190.12 | 326.89 | 226.01
[7 empty] | 11094 | 192 | 329.8 | 228.14
[7 empty] | 11234 | 193.89 | 332.71 | 230.29
[7 empty] | 11384 | 195.94 | 335.82 | 232.61
[7 empty] | 11524 | 197.86 | 338.73 | 234.79
[7 empty] | 11674 | 199.93 | 341.84 | 237.14
[7 empty] | 11814 | 201.88 | 344.75 | 239.34
[7 empty] | 11954 | 203.84 | 347.66 | 241.56
[7 empty] | 12104 | 205.96 | 350.78 | 243.95
[7 empty] | 12244 | 207.95 | 353.69 | 246.19
[7 empty] | 12394 | 210.1 | 356.8 | 248.61
[7 empty] | 12534 | 212.12 | 359.71 | 250.87
[7 empty] | 12674 | 214.15 | 362.62 | 253.15
[7 empty] | 12824 | 216.34 | 365.74 | 255.6
[7 empty] | 12964 | 218.4 | 368.65 | 257.89
[7 empty] | 13114 | 220.57 | 371.81 | 260.29
[7 empty] | 13254 | 222.57 | 374.71 | 262.51
[7 empty] | 13394 | 224.58 | 377.62 | 264.74
[7 empty] | 13544 | 226.75 | 380.74 | 267.14
[7 empty] | 13684 | 228.79 | 383.65 | 269.4
[7 empty] | 13834 | 230.98 | 386.76 | 271.83
[7 empty] | 13974 | 233.03 | 389.67 | 274.12
[7 empty] | 14114 | 235.1 | 392.58 | 276.41
[7 empty] | 14264 | 237.33 | 395.7 | 278.88
[7 empty] | 14400 | 239.36 | 398.53 | 281.12

## Sample 7
Geometry |  |  |  | Thermal input |  |  | Result
Shape | Cylindrical |  |  | Time (sec) | Time (hour) | Temp (C) | Time (s) | T_min (C) | T_max (C) | T_ave (C)
OD_media | 10 | in |  | 0 | 0 | 100 | 153.97 | 100 | 103.09 | 100.3
OD_HX | 2 | in |  | 14400 | 4 | 400 | 293.97 | 100 | 105.96 | 100.74
t_HX | 0.25 | in |  |  |  |  | 433.97 | 100 | 108.83 | 101.28
Length | 20 | in |  |  |  |  | 583.97 | 100.01 | 111.92 | 101.96
Volume | 1507.9645 | in^3 |  |  |  |  | 723.97 | 100.04 | 114.8 | 102.65
| 0.024711 | m^3 |  |  |  |  | 873.97 | 100.1 | 117.9 | 103.46
[7 empty] | 1014 | 100.18 | 120.78 | 104.27
Media material | [6 empty] | 1154 | 100.31 | 123.67 | 105.13
Type | Concrete | [5 empty] | 1304 | 100.49 | 126.77 | 106.1
Density | 2400 | kg/m3 |  |  |  |  | 1444 | 100.7 | 129.66 | 107.05
Thermal conductivity | 2.5 | W/m*K | for T<=100C |  |  |  | 1594 | 100.99 | 132.76 | 108.11
| 2.67-0.00137*T | W/m*K | for 100C<T<400C |  |  |  | 1734 | 101.3 | 135.65 | 109.15
| 2 | W/m*K | for T>=400C |  |  |  | 1874 | 101.66 | 138.54 | 110.22
Specific heat | 900 | J/kg*K | for T<=100C |  |  |  | 2024 | 102.09 | 141.64 | 111.41
| 800+T | J/kg*K | for 100C<T<200C |  |  |  | 2164 | 102.55 | 144.54 | 112.56
| 900+0.5*T | J/kg*K | for 200C<T<400C |  |  |  | 2314 | 103.09 | 147.64 | 113.79
| 1100 | J/kg*K | for T>=400C |  |  |  | 2454 | 103.64 | 150.54 | 114.98
[7 empty] | 2594 | 104.23 | 153.43 | 116.21
[7 empty] | 2744 | 104.92 | 156.53 | 117.56
[7 empty] | 2884 | 105.6 | 159.43 | 118.86
[7 empty] | 3034 | 106.37 | 162.53 | 120.29
[7 empty] | 3174 | 107.13 | 165.43 | 121.65
[7 empty] | 3314 | 107.94 | 168.33 | 123.05
[7 empty] | 3464 | 108.84 | 171.43 | 124.57
[7 empty] | 3604 | 109.73 | 174.33 | 126.03
[7 empty] | 3754 | 110.72 | 177.43 | 127.62
[7 empty] | 3894 | 111.68 | 180.33 | 129.13
[7 empty] | 4034 | 112.69 | 183.23 | 130.67
[7 empty] | 4184 | 113.8 | 186.34 | 132.35
[7 empty] | 4324 | 114.88 | 189.24 | 133.94
[7 empty] | 4474 | 116.05 | 192.36 | 135.61
[7 empty] | 4614 | 117.17 | 195.26 | 137.2
[7 empty] | 4754 | 118.32 | 198.16 | 138.81
[7 empty] | 4904 | 119.58 | 201.27 | 140.57
[7 empty] | 5044 | 120.79 | 204.17 | 142.24
[7 empty] | 5194 | 122.11 | 207.28 | 144.06
[7 empty] | 5334 | 123.38 | 210.18 | 145.78
[7 empty] | 5474 | 124.68 | 213.08 | 147.52
[7 empty] | 5624 | 126.1 | 216.19 | 149.41
[7 empty] | 5764 | 127.45 | 219.09 | 151.2
[7 empty] | 5914 | 128.94 | 222.2 | 153.14
[7 empty] | 6054 | 130.35 | 225.1 | 154.97
[7 empty] | 6194 | 131.79 | 228.01 | 156.82
[7 empty] | 6344 | 133.37 | 231.12 | 158.83
[7 empty] | 6484 | 134.86 | 234.02 | 160.72
[7 empty] | 6634 | 136.45 | 237.16 | 162.69
[7 empty] | 6774 | 137.94 | 240.06 | 164.53
[7 empty] | 6914 | 139.45 | 242.96 | 166.4
[7 empty] | 7064 | 141.09 | 246.07 | 168.43
[7 empty] | 7204 | 142.65 | 248.98 | 170.34
[7 empty] | 7354 | 144.34 | 252.09 | 172.42
[7 empty] | 7494 | 145.93 | 254.99 | 174.37
[7 empty] | 7634 | 147.55 | 257.9 | 176.34
[7 empty] | 7784 | 149.31 | 261.01 | 178.47
[7 empty] | 7924 | 150.97 | 263.92 | 180.48
[7 empty] | 8074 | 152.78 | 267.03 | 182.65
[7 empty] | 8214 | 154.48 | 269.94 | 184.69
[7 empty] | 8354 | 156.21 | 272.84 | 186.75
[7 empty] | 8504 | 158.09 | 275.96 | 188.97
[7 empty] | 8644 | 159.86 | 278.86 | 191.06
[7 empty] | 8794 | 161.71 | 282.01 | 193.22
[7 empty] | 8934 | 163.44 | 284.91 | 195.24
[7 empty] | 9074 | 165.19 | 287.82 | 197.27
[7 empty] | 9224 | 167.08 | 290.93 | 199.48
[7 empty] | 9364 | 168.85 | 293.84 | 201.55
[7 empty] | 9514 | 170.77 | 296.95 | 203.79
[7 empty] | 9654 | 172.58 | 299.86 | 205.9
[7 empty] | 9794 | 174.41 | 302.76 | 208.02
[7 empty] | 9944 | 176.39 | 305.88 | 210.3
[7 empty] | 10084 | 178.25 | 308.79 | 212.45
[7 empty] | 10234 | 180.26 | 311.9 | 214.77
[7 empty] | 10374 | 182.16 | 314.81 | 216.95
[7 empty] | 10514 | 184.07 | 317.72 | 219.14
[7 empty] | 10664 | 186.14 | 320.83 | 221.49
[7 empty] | 10804 | 188.08 | 323.74 | 223.71
[7 empty] | 10954 | 190.12 | 326.89 | 226.01
[7 empty] | 11094 | 192 | 329.8 | 228.14
[7 empty] | 11234 | 193.89 | 332.71 | 230.29
[7 empty] | 11384 | 195.94 | 335.82 | 232.61
[7 empty] | 11524 | 197.86 | 338.73 | 234.79
[7 empty] | 11674 | 199.93 | 341.84 | 237.14
[7 empty] | 11814 | 201.88 | 344.75 | 239.34
[7 empty] | 11954 | 203.84 | 347.66 | 241.56
[7 empty] | 12104 | 205.96 | 350.78 | 243.95
[7 empty] | 12244 | 207.95 | 353.69 | 246.19
[7 empty] | 12394 | 210.1 | 356.8 | 248.61
[7 empty] | 12534 | 212.12 | 359.71 | 250.87
[7 empty] | 12674 | 214.15 | 362.62 | 253.15
[7 empty] | 12824 | 216.34 | 365.74 | 255.6
[7 empty] | 12964 | 218.4 | 368.65 | 257.89
[7 empty] | 13114 | 220.57 | 371.81 | 260.29
[7 empty] | 13254 | 222.57 | 374.71 | 262.51
[7 empty] | 13394 | 224.58 | 377.62 | 264.74
[7 empty] | 13544 | 226.75 | 380.74 | 267.14
[7 empty] | 13684 | 228.79 | 383.65 | 269.4
[7 empty] | 13834 | 230.98 | 386.76 | 271.83
[7 empty] | 13974 | 233.03 | 389.67 | 274.12
[7 empty] | 14114 | 235.1 | 392.58 | 276.41
[7 empty] | 14264 | 237.33 | 395.7 | 278.88
[7 empty] | 14400 | 239.36 | 398.53 | 281.12

## Sample 8
Geometry |  |  |  | Thermal input |  |  | Result
Shape | Cylindrical |  |  | Time (sec) | Time (hour) | Temp (C) | Time (s) | T_min (C) | T_max (C) | T_ave (C)
OD_media | 10 | in |  | 0 | 0 | 120 | 153.96 | 120 | 121.03 | 120.1
OD_HX | 2 | in |  | 14400 | 4 | 220 | 293.96 | 120 | 121.99 | 120.24
t_HX | 0.25 | in |  |  |  |  | 433.96 | 120 | 122.94 | 120.42
Length | 20 | in |  |  |  |  | 583.96 | 120 | 123.97 | 120.64
Volume | 1507.9645 | in^3 |  |  |  |  | 723.96 | 120.01 | 124.93 | 120.87
| 0.024711 | m^3 |  |  |  |  | 873.96 | 120.03 | 125.97 | 121.14
[7 empty] | 1014 | 120.06 | 126.93 | 121.4
Media material | [6 empty] | 1154 | 120.09 | 127.89 | 121.69
Type | Concrete | [5 empty] | 1304 | 120.15 | 128.92 | 122.01
Density | 2400 | kg/m3 |  |  |  |  | 1444 | 120.22 | 129.89 | 122.32
Thermal conductivity | 2.5 | W/m*K | for T<=100C |  |  |  | 1594 | 120.3 | 130.92 | 122.67
| 2.67-0.00137*T | W/m*K | for 100C<T<400C |  |  |  | 1734 | 120.4 | 131.88 | 123.01
| 2 | W/m*K | for T>=400C |  |  |  | 1874 | 120.52 | 132.85 | 123.36
Specific heat | 900 | J/kg*K | for T<=100C |  |  |  | 2024 | 120.65 | 133.88 | 123.75
| 800+T | J/kg*K | for 100C<T<200C |  |  |  | 2164 | 120.8 | 134.85 | 124.13
| 900+0.5*T | J/kg*K | for 200C<T<400C |  |  |  | 2314 | 120.97 | 135.88 | 124.55
| 1100 | J/kg*K | for T>=400C |  |  |  | 2454 | 121.15 | 136.84 | 124.95
[7 empty] | 2594 | 121.34 | 137.81 | 125.36
[7 empty] | 2744 | 121.56 | 138.84 | 125.81
[7 empty] | 2884 | 121.78 | 139.81 | 126.24
[7 empty] | 3034 | 122.03 | 140.84 | 126.72
[7 empty] | 3174 | 122.28 | 141.81 | 127.17
[7 empty] | 3314 | 122.55 | 142.77 | 127.64
[7 empty] | 3464 | 122.84 | 143.81 | 128.15
[7 empty] | 3604 | 123.13 | 144.78 | 128.63
[7 empty] | 3754 | 123.46 | 145.81 | 129.16
[7 empty] | 3894 | 123.78 | 146.78 | 129.66
[7 empty] | 4034 | 124.11 | 147.74 | 130.17
[7 empty] | 4184 | 124.47 | 148.78 | 130.73
[7 empty] | 4324 | 124.83 | 149.74 | 131.26
[7 empty] | 4474 | 125.22 | 150.78 | 131.84
[7 empty] | 4614 | 125.6 | 151.75 | 132.39
[7 empty] | 4754 | 125.99 | 152.71 | 132.94
[7 empty] | 4904 | 126.42 | 153.75 | 133.54
[7 empty] | 5044 | 126.83 | 154.72 | 134.12
[7 empty] | 5194 | 127.29 | 155.75 | 134.74
[7 empty] | 5334 | 127.72 | 156.72 | 135.32
[7 empty] | 5474 | 128.17 | 157.69 | 135.92
[7 empty] | 5624 | 128.65 | 158.72 | 136.56
[7 empty] | 5764 | 129.12 | 159.69 | 137.17
[7 empty] | 5914 | 129.63 | 160.73 | 137.83
[7 empty] | 6054 | 130.11 | 161.7 | 138.45
[7 empty] | 6194 | 130.61 | 162.66 | 139.08
[7 empty] | 6344 | 131.15 | 163.7 | 139.76
[7 empty] | 6484 | 131.66 | 164.67 | 140.41
[7 empty] | 6634 | 132.21 | 165.71 | 141.08
[7 empty] | 6774 | 132.73 | 166.68 | 141.71
[7 empty] | 6914 | 133.25 | 167.65 | 142.35
[7 empty] | 7064 | 133.82 | 168.69 | 143.04
[7 empty] | 7204 | 134.36 | 169.65 | 143.7
[7 empty] | 7354 | 134.94 | 170.69 | 144.4
[7 empty] | 7494 | 135.5 | 171.66 | 145.07
[7 empty] | 7634 | 136.06 | 172.63 | 145.74
[7 empty] | 7784 | 136.66 | 173.67 | 146.47
[7 empty] | 7924 | 137.24 | 174.63 | 147.16
[7 empty] | 8074 | 137.86 | 175.67 | 147.89
[7 empty] | 8214 | 138.45 | 176.64 | 148.59
[7 empty] | 8354 | 139.04 | 177.61 | 149.29
[7 empty] | 8504 | 139.69 | 178.65 | 150.05
[7 empty] | 8644 | 140.3 | 179.62 | 150.76
[7 empty] | 8794 | 140.96 | 180.66 | 151.53
[7 empty] | 8934 | 141.58 | 181.62 | 152.25
[7 empty] | 9074 | 142.21 | 182.59 | 152.97
[7 empty] | 9224 | 142.89 | 183.63 | 153.75
[7 empty] | 9364 | 143.53 | 184.6 | 154.49
[7 empty] | 9514 | 144.22 | 185.64 | 155.28
[7 empty] | 9654 | 144.88 | 186.61 | 156.02
[7 empty] | 9794 | 145.54 | 187.58 | 156.77
[7 empty] | 9944 | 146.25 | 188.62 | 157.58
[7 empty] | 10084 | 146.92 | 189.59 | 158.33
[7 empty] | 10234 | 147.65 | 190.63 | 159.15
[7 empty] | 10374 | 148.33 | 191.59 | 159.91
[7 empty] | 10514 | 149.02 | 192.56 | 160.68
[7 empty] | 10664 | 149.76 | 193.6 | 161.51
[7 empty] | 10804 | 150.46 | 194.57 | 162.28
[7 empty] | 10954 | 151.22 | 195.61 | 163.12
[7 empty] | 11094 | 151.92 | 196.58 | 163.9
[7 empty] | 11234 | 152.64 | 197.55 | 164.69
[7 empty] | 11384 | 153.41 | 198.59 | 165.54
[7 empty] | 11524 | 154.13 | 199.56 | 166.33
[7 empty] | 11674 | 154.91 | 200.6 | 167.18
[7 empty] | 11814 | 155.64 | 201.57 | 167.98
[7 empty] | 11954 | 156.38 | 202.54 | 168.79
[7 empty] | 12104 | 157.18 | 203.58 | 169.65
[7 empty] | 12244 | 157.92 | 204.55 | 170.46
[7 empty] | 12394 | 158.73 | 205.59 | 171.33
[7 empty] | 12534 | 159.48 | 206.56 | 172.15
[7 empty] | 12674 | 160.24 | 207.53 | 172.97
[7 empty] | 12824 | 161.06 | 208.57 | 173.85
[7 empty] | 12964 | 161.82 | 209.54 | 174.67
[7 empty] | 13114 | 162.63 | 210.59 | 175.54
[7 empty] | 13254 | 163.37 | 211.56 | 176.32
[7 empty] | 13394 | 164.1 | 212.53 | 177.11
[7 empty] | 13544 | 164.89 | 213.57 | 177.96
[7 empty] | 13684 | 165.64 | 214.54 | 178.76
[7 empty] | 13834 | 166.43 | 215.58 | 179.62
[7 empty] | 13974 | 167.18 | 216.55 | 180.43
[7 empty] | 14114 | 167.93 | 217.52 | 181.24
[7 empty] | 14264 | 168.74 | 218.56 | 182.11
[7 empty] | 14400 | 169.47 | 219.5 | 182.9

## Sample 9
Geometry |  |  |  | Thermal input |  |  | Result
Shape | Cylindrical |  |  | Time (sec) | Time (hour) | Temp (C) | Time (s) | T_min (C) | T_max (C) | T_ave (C)
OD_media | 10 | in |  | 0 | 0 | 140 | 153.94 | 140 | 141.03 | 140.1
OD_HX | 2 | in |  | 14400 | 4 | 240 | 293.94 | 140 | 141.99 | 140.24
t_HX | 0.25 | in |  |  |  |  | 433.94 | 140 | 142.94 | 140.42
Length | 20 | in |  |  |  |  | 583.94 | 140 | 143.97 | 140.63
Volume | 1507.9645 | in^3 |  |  |  |  | 723.94 | 140.01 | 144.93 | 140.86
| 0.024711 | m^3 |  |  |  |  | 873.94 | 140.03 | 145.97 | 141.12
[7 empty] | 1013.9 | 140.05 | 146.93 | 141.38
Media material | [6 empty] | 1153.9 | 140.08 | 147.89 | 141.66
Type | Concrete | [5 empty] | 1303.9 | 140.14 | 148.92 | 141.98
Density | 2400 | kg/m3 |  |  |  |  | 1443.9 | 140.2 | 149.89 | 142.29
Thermal conductivity | 2.5 | W/m*K | for T<=100C |  |  |  | 1593.9 | 140.28 | 150.92 | 142.63
| 2.67-0.00137*T | W/m*K | for 100C<T<400C |  |  |  | 1733.9 | 140.37 | 151.88 | 142.96
| 2 | W/m*K | for T>=400C |  |  |  | 1873.9 | 140.48 | 152.85 | 143.31
Specific heat | 900 | J/kg*K | for T<=100C |  |  |  | 2023.9 | 140.61 | 153.88 | 143.7
| 800+T | J/kg*K | for 100C<T<200C |  |  |  | 2163.9 | 140.75 | 154.85 | 144.07
| 900+0.5*T | J/kg*K | for 200C<T<400C |  |  |  | 2313.9 | 140.91 | 155.88 | 144.48
| 1100 | J/kg*K | for T>=400C |  |  |  | 2453.9 | 141.08 | 156.84 | 144.87
[7 empty] | 2593.9 | 141.26 | 157.81 | 145.28
[7 empty] | 2743.9 | 141.47 | 158.84 | 145.72
[7 empty] | 2883.9 | 141.68 | 159.81 | 146.15
[7 empty] | 3033.9 | 141.92 | 160.84 | 146.62
[7 empty] | 3173.9 | 142.16 | 161.81 | 147.06
[7 empty] | 3313.9 | 142.41 | 162.77 | 147.52
[7 empty] | 3463.9 | 142.7 | 163.81 | 148.02
[7 empty] | 3603.9 | 142.98 | 164.78 | 148.49
[7 empty] | 3753.9 | 143.29 | 165.81 | 149.01
[7 empty] | 3893.9 | 143.6 | 166.78 | 149.51
[7 empty] | 4033.9 | 143.92 | 167.74 | 150.01
[7 empty] | 4183.9 | 144.27 | 168.78 | 150.56
[7 empty] | 4323.9 | 144.61 | 169.74 | 151.08
[7 empty] | 4473.9 | 144.99 | 170.78 | 151.65
[7 empty] | 4613.9 | 145.36 | 171.75 | 152.19
[7 empty] | 4753.9 | 145.73 | 172.71 | 152.73
[7 empty] | 4903.9 | 146.15 | 173.75 | 153.33
[7 empty] | 5043.9 | 146.55 | 174.72 | 153.89
[7 empty] | 5193.9 | 146.99 | 175.75 | 154.5
[7 empty] | 5333.9 | 147.41 | 176.72 | 155.08
[7 empty] | 5473.9 | 147.84 | 177.69 | 155.66
[7 empty] | 5623.9 | 148.31 | 178.72 | 156.29
[7 empty] | 5763.9 | 148.76 | 179.69 | 156.89
[7 empty] | 5913.9 | 149.26 | 180.73 | 157.54
[7 empty] | 6053.9 | 149.73 | 181.7 | 158.15
[7 empty] | 6193.9 | 150.21 | 182.66 | 158.77
[7 empty] | 6343.9 | 150.73 | 183.7 | 159.44
[7 empty] | 6483.9 | 151.23 | 184.67 | 160.08
[7 empty] | 6633.9 | 151.77 | 185.71 | 160.74
[7 empty] | 6773.9 | 152.27 | 186.68 | 161.36
[7 empty] | 6913.9 | 152.78 | 187.65 | 161.99
[7 empty] | 7063.9 | 153.34 | 188.69 | 162.67
[7 empty] | 7203.9 | 153.86 | 189.65 | 163.32
[7 empty] | 7353.9 | 154.43 | 190.69 | 164.01
[7 empty] | 7493.9 | 154.97 | 191.66 | 164.67
[7 empty] | 7633.9 | 155.52 | 192.63 | 165.33
[7 empty] | 7783.9 | 156.11 | 193.66 | 166.05
[7 empty] | 7923.9 | 156.67 | 194.63 | 166.73
[7 empty] | 8073.9 | 157.28 | 195.67 | 167.46
[7 empty] | 8213.9 | 157.86 | 196.64 | 168.14
[7 empty] | 8353.9 | 158.44 | 197.61 | 168.83
[7 empty] | 8503.9 | 159.07 | 198.65 | 169.58
[7 empty] | 8643.9 | 159.66 | 199.62 | 170.28
[7 empty] | 8793.9 | 160.31 | 200.65 | 171.04
[7 empty] | 8933.9 | 160.92 | 201.62 | 171.75
[7 empty] | 9073.9 | 161.53 | 202.59 | 172.46
[7 empty] | 9223.9 | 162.2 | 203.63 | 173.24
[7 empty] | 9363.9 | 162.83 | 204.6 | 173.96
[7 empty] | 9513.9 | 163.51 | 205.64 | 174.74
[7 empty] | 9653.9 | 164.15 | 206.61 | 175.48
[7 empty] | 9793.9 | 164.8 | 207.58 | 176.21
[7 empty] | 9943.9 | 165.5 | 208.61 | 177.01
[7 empty] | 10084 | 166.15 | 209.58 | 177.76
[7 empty] | 10234 | 166.87 | 210.62 | 178.56
[7 empty] | 10374 | 167.54 | 211.59 | 179.32
[7 empty] | 10514 | 168.21 | 212.56 | 180.08
[7 empty] | 10664 | 168.94 | 213.6 | 180.89
[7 empty] | 10804 | 169.63 | 214.57 | 181.66
[7 empty] | 10954 | 170.37 | 215.61 | 182.48
[7 empty] | 11094 | 171.06 | 216.58 | 183.26
[7 empty] | 11234 | 171.76 | 217.55 | 184.04
[7 empty] | 11384 | 172.52 | 218.59 | 184.87
[7 empty] | 11524 | 173.23 | 219.56 | 185.66
[7 empty] | 11674 | 174 | 220.6 | 186.5
[7 empty] | 11814 | 174.72 | 221.57 | 187.29
[7 empty] | 11954 | 175.44 | 222.54 | 188.09
[7 empty] | 12104 | 176.22 | 223.58 | 188.94
[7 empty] | 12244 | 176.96 | 224.55 | 189.74
[7 empty] | 12394 | 177.75 | 225.59 | 190.61
[7 empty] | 12534 | 178.49 | 226.56 | 191.41
[7 empty] | 12674 | 179.24 | 227.53 | 192.22
[7 empty] | 12824 | 180.04 | 228.57 | 193.09
[7 empty] | 12964 | 180.8 | 229.54 | 193.91
[7 empty] | 13114 | 181.6 | 230.59 | 194.77
[7 empty] | 13254 | 182.32 | 231.56 | 195.55
[7 empty] | 13394 | 183.05 | 232.53 | 196.33
[7 empty] | 13544 | 183.83 | 233.57 | 197.17
[7 empty] | 13684 | 184.56 | 234.54 | 197.96
[7 empty] | 13834 | 185.35 | 235.58 | 198.82
[7 empty] | 13974 | 186.08 | 236.55 | 199.61
[7 empty] | 14114 | 186.82 | 237.52 | 200.42
[7 empty] | 14264 | 187.62 | 238.56 | 201.28
[7 empty] | 14400 | 188.35 | 239.5 | 202.07

## Sample 10
Geometry |  |  |  | Thermal input |  |  | Result
Shape | Cylindrical |  |  | Time (sec) | Time (hour) | Temp (C) | Time (s) | T_min (C) | T_max (C) | T_ave (C)
OD_media | 10 | in |  | 0 | 0 | 160 | 153.93 | 160 | 161.03 | 160.09
OD_HX | 2 | in |  | 14400 | 4 | 260 | 293.93 | 160 | 161.98 | 160.24
t_HX | 0.25 | in |  |  |  |  | 433.93 | 160 | 162.94 | 160.41
Length | 20 | in |  |  |  |  | 583.93 | 160 | 163.97 | 160.63
Volume | 1507.9645 | in^3 |  |  |  |  | 723.93 | 160.01 | 164.93 | 160.85
| 0.024711 | m^3 |  |  |  |  | 873.93 | 160.02 | 165.97 | 161.11
[7 empty] | 1013.9 | 160.04 | 166.93 | 161.36
Media material | [6 empty] | 1153.9 | 160.08 | 167.89 | 161.64
Type | Concrete | [5 empty] | 1303.9 | 160.12 | 168.92 | 161.95
Density | 2400 | kg/m3 |  |  |  |  | 1443.9 | 160.18 | 169.89 | 162.25
Thermal conductivity | 2.5 | W/m*K | for T<=100C |  |  |  | 1593.9 | 160.26 | 170.92 | 162.59
| 2.67-0.00137*T | W/m*K | for 100C<T<400C |  |  |  | 1733.9 | 160.34 | 171.88 | 162.92
| 2 | W/m*K | for T>=400C |  |  |  | 1873.9 | 160.44 | 172.85 | 163.26
Specific heat | 900 | J/kg*K | for T<=100C |  |  |  | 2023.9 | 160.57 | 173.88 | 163.64
| 800+T | J/kg*K | for 100C<T<200C |  |  |  | 2163.9 | 160.69 | 174.85 | 164.01
| 900+0.5*T | J/kg*K | for 200C<T<400C |  |  |  | 2313.9 | 160.85 | 175.88 | 164.41
| 1100 | J/kg*K | for T>=400C |  |  |  | 2453.9 | 161.01 | 176.84 | 164.8
[7 empty] | 2593.9 | 161.18 | 177.81 | 165.2
[7 empty] | 2743.9 | 161.38 | 178.84 | 165.64
[7 empty] | 2883.9 | 161.58 | 179.81 | 166.05
[7 empty] | 3033.9 | 161.81 | 180.84 | 166.51
[7 empty] | 3173.9 | 162.04 | 181.81 | 166.95
[7 empty] | 3313.9 | 162.29 | 182.77 | 167.4
[7 empty] | 3463.9 | 162.56 | 183.81 | 167.89
[7 empty] | 3603.9 | 162.83 | 184.78 | 168.36
[7 empty] | 3753.9 | 163.13 | 185.81 | 168.87
[7 empty] | 3893.9 | 163.42 | 186.78 | 169.36
[7 empty] | 4033.9 | 163.73 | 187.74 | 169.85
[7 empty] | 4183.9 | 164.07 | 188.78 | 170.39
[7 empty] | 4323.9 | 164.4 | 189.75 | 170.91
[7 empty] | 4473.9 | 164.77 | 190.78 | 171.46
[7 empty] | 4613.9 | 165.12 | 191.75 | 171.99
[7 empty] | 4753.9 | 165.48 | 192.71 | 172.53
[7 empty] | 4903.9 | 165.89 | 193.75 | 173.11
[7 empty] | 5043.9 | 166.27 | 194.72 | 173.67
[7 empty] | 5193.9 | 166.7 | 195.75 | 174.27
[7 empty] | 5333.9 | 167.11 | 196.72 | 174.83
[7 empty] | 5473.9 | 167.52 | 197.69 | 175.41
[7 empty] | 5623.9 | 167.98 | 198.72 | 176.03
[7 empty] | 5763.9 | 168.42 | 199.69 | 176.62
[7 empty] | 5913.9 | 168.9 | 200.73 | 177.26
[7 empty] | 6053.9 | 169.36 | 201.7 | 177.86
[7 empty] | 6193.9 | 169.82 | 202.66 | 178.47
[7 empty] | 6343.9 | 170.33 | 203.7 | 179.13
[7 empty] | 6483.9 | 170.82 | 204.67 | 179.76
[7 empty] | 6633.9 | 171.34 | 205.71 | 180.41
[7 empty] | 6773.9 | 171.83 | 206.68 | 181.02
[7 empty] | 6913.9 | 172.33 | 207.65 | 181.64
[7 empty] | 7063.9 | 172.87 | 208.68 | 182.31
[7 empty] | 7203.9 | 173.38 | 209.65 | 182.95
[7 empty] | 7353.9 | 173.94 | 210.69 | 183.63
[7 empty] | 7493.9 | 174.46 | 211.66 | 184.28
[7 empty] | 7633.9 | 175 | 212.63 | 184.93
[7 empty] | 7783.9 | 175.58 | 213.66 | 185.64
[7 empty] | 7923.9 | 176.12 | 214.63 | 186.31
[7 empty] | 8073.9 | 176.72 | 215.67 | 187.02
[7 empty] | 8213.9 | 177.28 | 216.64 | 187.7
[7 empty] | 8353.9 | 177.85 | 217.61 | 188.38
[7 empty] | 8503.9 | 178.46 | 218.64 | 189.12
[7 empty] | 8643.9 | 179.04 | 219.61 | 189.81
[7 empty] | 8793.9 | 179.68 | 220.65 | 190.55
[7 empty] | 8933.9 | 180.27 | 221.62 | 191.26
[7 empty] | 9073.9 | 180.87 | 222.59 | 191.96
[7 empty] | 9223.9 | 181.53 | 223.63 | 192.72
[7 empty] | 9363.9 | 182.14 | 224.6 | 193.44
[7 empty] | 9513.9 | 182.81 | 225.64 | 194.21
[7 empty] | 9653.9 | 183.43 | 226.6 | 194.94
[7 empty] | 9793.9 | 184.07 | 227.57 | 195.66
[7 empty] | 9943.9 | 184.75 | 228.61 | 196.45
[7 empty] | 10084 | 185.4 | 229.58 | 197.19
[7 empty] | 10234 | 186.09 | 230.62 | 197.98
[7 empty] | 10374 | 186.75 | 231.59 | 198.73
[7 empty] | 10514 | 187.41 | 232.56 | 199.48
[7 empty] | 10664 | 188.13 | 233.6 | 200.28
[7 empty] | 10804 | 188.8 | 234.57 | 201.04
[7 empty] | 10954 | 189.53 | 235.61 | 201.86
[7 empty] | 11094 | 190.21 | 236.58 | 202.62
[7 empty] | 11234 | 190.9 | 237.55 | 203.39
[7 empty] | 11384 | 191.64 | 238.58 | 204.22
[7 empty] | 11524 | 192.34 | 239.55 | 204.99
[7 empty] | 11674 | 193.09 | 240.59 | 205.83
[7 empty] | 11814 | 193.8 | 241.56 | 206.61
[7 empty] | 11954 | 194.51 | 242.53 | 207.39
[7 empty] | 12104 | 195.28 | 243.57 | 208.24
[7 empty] | 12244 | 196 | 244.54 | 209.03
[7 empty] | 12394 | 196.78 | 245.58 | 209.88
[7 empty] | 12534 | 197.51 | 246.55 | 210.68
[7 empty] | 12674 | 198.25 | 247.52 | 211.48
[7 empty] | 12824 | 199.04 | 248.56 | 212.35
[7 empty] | 12964 | 199.78 | 249.53 | 213.15
[7 empty] | 13114 | 200.57 | 250.59 | 214.01
[7 empty] | 13254 | 201.28 | 251.55 | 214.78
[7 empty] | 13394 | 202 | 252.52 | 215.56
[7 empty] | 13544 | 202.77 | 253.56 | 216.39
[7 empty] | 13684 | 203.49 | 254.53 | 217.18
[7 empty] | 13834 | 204.27 | 255.57 | 218.03
[7 empty] | 13974 | 205 | 256.54 | 218.82
[7 empty] | 14114 | 205.73 | 257.51 | 219.62
[7 empty] | 14264 | 206.52 | 258.55 | 220.47
[7 empty] | 14400 | 207.24 | 259.49 | 221.25

## Sample 11
Geometry |  |  |  | Thermal input |  |  | Result
Shape | Cylindrical |  |  | Time (sec) | Time (hour) | Temp (C) | Time (s) | T_min (C) | T_max (C) | T_ave (C)
OD_media | 10 | in |  | 0 | 0 | 180 | 153.91 | 180 | 181.03 | 180.09
OD_HX | 2 | in |  | 14400 | 4 | 280 | 293.91 | 180 | 181.98 | 180.23
t_HX | 0.25 | in |  |  |  |  | 433.91 | 180 | 182.94 | 180.4
Length | 20 | in |  |  |  |  | 583.91 | 180 | 183.97 | 180.62
Volume | 1507.9645 | in^3 |  |  |  |  | 723.91 | 180.01 | 184.93 | 180.84
| 0.024711 | m^3 |  |  |  |  | 873.91 | 180.02 | 185.97 | 181.09
[7 empty] | 1013.9 | 180.04 | 186.93 | 181.35
Media material | [6 empty] | 1153.9 | 180.07 | 187.89 | 181.62
Type | Concrete | [5 empty] | 1303.9 | 180.11 | 188.92 | 181.92
Density | 2400 | kg/m3 |  |  |  |  | 1443.9 | 180.16 | 189.89 | 182.22
Thermal conductivity | 2.5 | W/m*K | for T<=100C |  |  |  | 1593.9 | 180.24 | 190.92 | 182.55
| 2.67-0.00137*T | W/m*K | for 100C<T<400C |  |  |  | 1733.9 | 180.32 | 191.88 | 182.88
| 2 | W/m*K | for T>=400C |  |  |  | 1873.9 | 180.41 | 192.85 | 183.22
Specific heat | 900 | J/kg*K | for T<=100C |  |  |  | 2023.9 | 180.52 | 193.88 | 183.59
| 800+T | J/kg*K | for 100C<T<200C |  |  |  | 2163.9 | 180.65 | 194.85 | 183.95
| 900+0.5*T | J/kg*K | for 200C<T<400C |  |  |  | 2313.9 | 180.79 | 195.88 | 184.35
| 1100 | J/kg*K | for T>=400C |  |  |  | 2453.9 | 180.94 | 196.85 | 184.73
[7 empty] | 2593.9 | 181.11 | 197.81 | 185.12
[7 empty] | 2743.9 | 181.3 | 198.84 | 185.55
[7 empty] | 2883.9 | 181.49 | 199.81 | 185.96
[7 empty] | 3033.9 | 181.71 | 200.84 | 186.42
[7 empty] | 3173.9 | 181.93 | 201.81 | 186.85
[7 empty] | 3313.9 | 182.16 | 202.78 | 187.29
[7 empty] | 3463.9 | 182.43 | 203.81 | 187.77
[7 empty] | 3603.9 | 182.68 | 204.78 | 188.23
[7 empty] | 3753.9 | 182.97 | 205.81 | 188.74
[7 empty] | 3893.9 | 183.26 | 206.78 | 189.21
[7 empty] | 4033.9 | 183.55 | 207.74 | 189.7
[7 empty] | 4183.9 | 183.88 | 208.78 | 190.23
[7 empty] | 4323.9 | 184.2 | 209.75 | 190.73
[7 empty] | 4473.9 | 184.55 | 210.78 | 191.28
[7 empty] | 4613.9 | 184.89 | 211.75 | 191.8
[7 empty] | 4753.9 | 185.24 | 212.71 | 192.33
[7 empty] | 4903.9 | 185.63 | 213.75 | 192.91
[7 empty] | 5043.9 | 186.01 | 214.72 | 193.45
[7 empty] | 5193.9 | 186.42 | 215.75 | 194.04
[7 empty] | 5333.9 | 186.81 | 216.72 | 194.6
[7 empty] | 5473.9 | 187.22 | 217.69 | 195.16
[7 empty] | 5623.9 | 187.66 | 218.72 | 195.78
[7 empty] | 5763.9 | 188.09 | 219.69 | 196.36
[7 empty] | 5913.9 | 188.55 | 220.73 | 196.98
[7 empty] | 6053.9 | 188.99 | 221.7 | 197.58
[7 empty] | 6193.9 | 189.45 | 222.66 | 198.18
[7 empty] | 6343.9 | 189.94 | 223.7 | 198.83
[7 empty] | 6483.9 | 190.41 | 224.67 | 199.44
[7 empty] | 6633.9 | 190.92 | 225.71 | 200.08
[7 empty] | 6773.9 | 191.4 | 226.68 | 200.69
[7 empty] | 6913.9 | 191.88 | 227.65 | 201.3
[7 empty] | 7063.9 | 192.41 | 228.68 | 201.96
[7 empty] | 7203.9 | 192.91 | 229.65 | 202.58
[7 empty] | 7353.9 | 193.45 | 230.69 | 203.26
[7 empty] | 7493.9 | 193.97 | 231.66 | 203.9
[7 empty] | 7633.9 | 194.49 | 232.63 | 204.54
[7 empty] | 7783.9 | 195.05 | 233.66 | 205.24
[7 empty] | 7923.9 | 195.58 | 234.63 | 205.9
[7 empty] | 8073.9 | 196.16 | 235.67 | 206.6
[7 empty] | 8213.9 | 196.71 | 236.64 | 207.27
[7 empty] | 8353.9 | 197.27 | 237.61 | 207.94
[7 empty] | 8503.9 | 197.87 | 238.64 | 208.67
[7 empty] | 8643.9 | 198.44 | 239.61 | 209.35
[7 empty] | 8793.9 | 199.06 | 240.65 | 210.09
[7 empty] | 8933.9 | 199.64 | 241.62 | 210.78
[7 empty] | 9073.9 | 200.23 | 242.59 | 211.48
[7 empty] | 9223.9 | 200.87 | 243.63 | 212.23
[7 empty] | 9363.9 | 201.47 | 244.6 | 212.93
[7 empty] | 9513.9 | 202.12 | 245.63 | 213.69
[7 empty] | 9653.9 | 202.73 | 246.6 | 214.41
[7 empty] | 9793.9 | 203.35 | 247.57 | 215.13
[7 empty] | 9943.9 | 204.02 | 248.61 | 215.9
[7 empty] | 10084 | 204.66 | 249.58 | 216.63
[7 empty] | 10234 | 205.34 | 250.62 | 217.42
[7 empty] | 10374 | 205.98 | 251.59 | 218.15
[7 empty] | 10514 | 206.63 | 252.56 | 218.89
[7 empty] | 10664 | 207.34 | 253.6 | 219.69
[7 empty] | 10804 | 208 | 254.57 | 220.44
[7 empty] | 10954 | 208.71 | 255.6 | 221.24
[7 empty] | 11094 | 209.38 | 256.57 | 222
[7 empty] | 11234 | 210.05 | 257.54 | 222.76
[7 empty] | 11384 | 210.78 | 258.58 | 223.58
[7 empty] | 11524 | 211.47 | 259.55 | 224.34
[7 empty] | 11674 | 212.21 | 260.59 | 225.17
[7 empty] | 11814 | 212.91 | 261.56 | 225.94
[7 empty] | 11954 | 213.61 | 262.53 | 226.72
[7 empty] | 12104 | 214.36 | 263.57 | 227.55
[7 empty] | 12244 | 215.07 | 264.54 | 228.34
[7 empty] | 12394 | 215.83 | 265.58 | 229.18
[7 empty] | 12534 | 216.55 | 266.55 | 229.97
[7 empty] | 12674 | 217.28 | 267.52 | 230.76
[7 empty] | 12824 | 218.05 | 268.56 | 231.62
[7 empty] | 12964 | 218.78 | 269.53 | 232.41
[7 empty] | 13114 | 219.56 | 270.58 | 233.26
[7 empty] | 13254 | 220.27 | 271.55 | 234.03
[7 empty] | 13394 | 220.98 | 272.52 | 234.8
[7 empty] | 13544 | 221.75 | 273.56 | 235.64
[7 empty] | 13684 | 222.47 | 274.53 | 236.42
[7 empty] | 13834 | 223.24 | 275.57 | 237.27
[7 empty] | 13974 | 223.97 | 276.54 | 238.06
[7 empty] | 14114 | 224.7 | 277.51 | 238.85
[7 empty] | 14264 | 225.48 | 278.55 | 239.71
[7 empty] | 14400 | 226.2 | 279.49 | 240.48

## Sample 12
Geometry |  |  |  | Thermal input |  |  | Result
Shape | Cylindrical |  |  | Time (sec) | Time (hour) | Temp (C) | Time (s) | T_min (C) | T_max (C) | T_ave (C)
OD_media | 10 | in |  | 0 | 0 | 200 | 153.9 | 200 | 201.03 | 200.09
OD_HX | 2 | in |  | 14400 | 4 | 300 | 293.9 | 200 | 201.98 | 200.23
t_HX | 0.25 | in |  |  |  |  | 433.9 | 200 | 202.94 | 200.4
Length | 20 | in |  |  |  |  | 583.9 | 200 | 203.97 | 200.61
Volume | 1507.9645 | in^3 |  |  |  |  | 723.9 | 200.01 | 204.93 | 200.82
| 0.024711 | m^3 |  |  |  |  | 873.9 | 200.02 | 205.97 | 201.08
[7 empty] | 1013.9 | 200.03 | 206.93 | 201.33
Media material | [6 empty] | 1153.9 | 200.06 | 207.89 | 201.59
Type | Concrete | [5 empty] | 1303.9 | 200.1 | 208.92 | 201.9
Density | 2400 | kg/m3 |  |  |  |  | 1443.9 | 200.15 | 209.89 | 202.19
Thermal conductivity | 2.5 | W/m*K | for T<=100C |  |  |  | 1593.9 | 200.22 | 210.92 | 202.52
| 2.67-0.00137*T | W/m*K | for 100C<T<400C |  |  |  | 1733.9 | 200.29 | 211.88 | 202.84
| 2 | W/m*K | for T>=400C |  |  |  | 1873.9 | 200.38 | 212.85 | 203.17
Specific heat | 900 | J/kg*K | for T<=100C |  |  |  | 2023.9 | 200.49 | 213.88 | 203.54
| 800+T | J/kg*K | for 100C<T<200C |  |  |  | 2163.9 | 200.6 | 214.85 | 203.89
| 900+0.5*T | J/kg*K | for 200C<T<400C |  |  |  | 2313.9 | 200.74 | 215.88 | 204.28
| 1100 | J/kg*K | for T>=400C |  |  |  | 2453.9 | 200.88 | 216.85 | 204.66
[7 empty] | 2593.9 | 201.04 | 217.81 | 205.05
[7 empty] | 2743.9 | 201.22 | 218.84 | 205.47
[7 empty] | 2883.9 | 201.41 | 219.81 | 205.88
[7 empty] | 3033.9 | 201.62 | 220.84 | 206.32
[7 empty] | 3173.9 | 201.83 | 221.81 | 206.75
[7 empty] | 3313.9 | 202.05 | 222.78 | 207.18
[7 empty] | 3463.9 | 202.3 | 223.81 | 207.66
[7 empty] | 3603.9 | 202.55 | 224.78 | 208.11
[7 empty] | 3753.9 | 202.83 | 225.81 | 208.61
[7 empty] | 3893.9 | 203.1 | 226.78 | 209.08
[7 empty] | 4033.9 | 203.38 | 227.74 | 209.55
[7 empty] | 4183.9 | 203.7 | 228.78 | 210.08
[7 empty] | 4323.9 | 204.01 | 229.75 | 210.57
[7 empty] | 4473.9 | 204.35 | 230.78 | 211.11
[7 empty] | 4613.9 | 204.68 | 231.75 | 211.62
[7 empty] | 4753.9 | 205.02 | 232.71 | 212.14
[7 empty] | 4903.9 | 205.39 | 233.75 | 212.71
[7 empty] | 5043.9 | 205.75 | 234.72 | 213.24
[7 empty] | 5193.9 | 206.15 | 235.75 | 213.82
[7 empty] | 5333.9 | 206.53 | 236.72 | 214.37
[7 empty] | 5473.9 | 206.93 | 237.69 | 214.93
[7 empty] | 5623.9 | 207.36 | 238.72 | 215.53
[7 empty] | 5763.9 | 207.77 | 239.69 | 216.1
[7 empty] | 5913.9 | 208.22 | 240.73 | 216.72
[7 empty] | 6053.9 | 208.65 | 241.7 | 217.31
[7 empty] | 6193.9 | 209.09 | 242.66 | 217.9
[7 empty] | 6343.9 | 209.57 | 243.7 | 218.54
[7 empty] | 6483.9 | 210.03 | 244.67 | 219.14
[7 empty] | 6633.9 | 210.52 | 245.71 | 219.78
[7 empty] | 6773.9 | 210.99 | 246.68 | 220.37
[7 empty] | 6913.9 | 211.47 | 247.65 | 220.98
[7 empty] | 7063.9 | 211.98 | 248.68 | 221.63
[7 empty] | 7203.9 | 212.47 | 249.65 | 222.25
[7 empty] | 7353.9 | 213 | 250.69 | 222.92
[7 empty] | 7493.9 | 213.51 | 251.66 | 223.55
[7 empty] | 7633.9 | 214.02 | 252.63 | 224.19
[7 empty] | 7783.9 | 214.57 | 253.66 | 224.88
[7 empty] | 7923.9 | 215.1 | 254.63 | 225.53
[7 empty] | 8073.9 | 215.67 | 255.67 | 226.23
[7 empty] | 8213.9 | 216.2 | 256.64 | 226.89
[7 empty] | 8353.9 | 216.75 | 257.61 | 227.55
[7 empty] | 8503.9 | 217.34 | 258.64 | 228.27
[7 empty] | 8643.9 | 217.9 | 259.61 | 228.95
[7 empty] | 8793.9 | 218.51 | 260.65 | 229.68
[7 empty] | 8933.9 | 219.08 | 261.62 | 230.36
[7 empty] | 9073.9 | 219.66 | 262.59 | 231.05
[7 empty] | 9223.9 | 220.29 | 263.63 | 231.79
[7 empty] | 9363.9 | 220.88 | 264.6 | 232.49
[7 empty] | 9513.9 | 221.52 | 265.63 | 233.25
[7 empty] | 9653.9 | 222.12 | 266.6 | 233.95
[7 empty] | 9793.9 | 222.73 | 267.57 | 234.67
[7 empty] | 9943.9 | 223.39 | 268.61 | 235.43
[7 empty] | 10084 | 224.02 | 269.58 | 236.16
[7 empty] | 10234 | 224.69 | 270.62 | 236.93
[7 empty] | 10374 | 225.32 | 271.59 | 237.66
[7 empty] | 10514 | 225.96 | 272.56 | 238.39
[7 empty] | 10664 | 226.65 | 273.6 | 239.18
[7 empty] | 10804 | 227.3 | 274.56 | 239.93
[7 empty] | 10954 | 228.01 | 275.6 | 240.72
[7 empty] | 11094 | 228.67 | 276.57 | 241.47
[7 empty] | 11234 | 229.33 | 277.54 | 242.22
[7 empty] | 11384 | 230.05 | 278.58 | 243.03
[7 empty] | 11524 | 230.73 | 279.55 | 243.79
[7 empty] | 11674 | 231.46 | 280.59 | 244.61
[7 empty] | 11814 | 232.14 | 281.56 | 245.38
[7 empty] | 11954 | 232.83 | 282.53 | 246.15
[7 empty] | 12104 | 233.58 | 283.57 | 246.98
[7 empty] | 12244 | 234.28 | 284.54 | 247.75
[7 empty] | 12394 | 235.03 | 285.58 | 248.59
[7 empty] | 12534 | 235.74 | 286.55 | 249.37
[7 empty] | 12674 | 236.45 | 287.52 | 250.16
[7 empty] | 12824 | 237.22 | 288.56 | 251
[7 empty] | 12964 | 237.94 | 289.53 | 251.79
[7 empty] | 13114 | 238.71 | 290.58 | 252.63
[7 empty] | 13254 | 239.42 | 291.55 | 253.4
[7 empty] | 13394 | 240.12 | 292.52 | 254.17
[7 empty] | 13544 | 240.88 | 293.56 | 255
[7 empty] | 13684 | 241.6 | 294.53 | 255.78
[7 empty] | 13834 | 242.37 | 295.57 | 256.62
[7 empty] | 13974 | 243.09 | 296.54 | 257.4
[7 empty] | 14114 | 243.81 | 297.51 | 258.19
[7 empty] | 14264 | 244.59 | 298.55 | 259.04
[7 empty] | 14400 | 245.3 | 299.49 | 259.81

## Sample 13
Geometry |  |  |  | Thermal input |  |  | Result
Shape | Cylindrical |  |  | Time (sec) | Time (hour) | Temp (C) | Time (s) | T_min (C) | T_max (C) | T_ave (C)
OD_media | 10 | in |  | 0 | 0 | 250 | 153.94 | 250 | 251.03 | 250.09
OD_HX | 2 | in |  | 14400 | 4 | 350 | 293.94 | 250 | 251.99 | 250.22
t_HX | 0.25 | in |  |  |  |  | 433.94 | 250 | 252.95 | 250.39
Length | 20 | in |  |  |  |  | 583.94 | 250 | 253.97 | 250.59
Volume | 1507.9645 | in^3 |  |  |  |  | 723.94 | 250 | 254.94 | 250.8
| 0.024711 | m^3 |  |  |  |  | 873.94 | 250.01 | 255.97 | 251.05
[7 empty] | 1013.9 | 250.03 | 256.93 | 251.29
Media material | [6 empty] | 1153.9 | 250.05 | 257.89 | 251.55
Type | Concrete | [5 empty] | 1303.9 | 250.08 | 258.93 | 251.85
Density | 2400 | kg/m3 |  |  |  |  | 1443.9 | 250.13 | 259.89 | 252.14
Thermal conductivity | 2.5 | W/m*K | for T<=100C |  |  |  | 1593.9 | 250.18 | 260.92 | 252.46
| 2.67-0.00137*T | W/m*K | for 100C<T<400C |  |  |  | 1733.9 | 250.25 | 261.89 | 252.77
| 2 | W/m*K | for T>=400C |  |  |  | 1873.9 | 250.33 | 262.85 | 253.09
Specific heat | 900 | J/kg*K | for T<=100C |  |  |  | 2023.9 | 250.42 | 263.89 | 253.45
| 800+T | J/kg*K | for 100C<T<200C |  |  |  | 2163.9 | 250.53 | 264.85 | 253.79
| 900+0.5*T | J/kg*K | for 200C<T<400C |  |  |  | 2313.9 | 250.65 | 265.88 | 254.17
| 1100 | J/kg*K | for T>=400C |  |  |  | 2453.9 | 250.78 | 266.85 | 254.54
[7 empty] | 2593.9 | 250.92 | 267.81 | 254.91
[7 empty] | 2743.9 | 251.09 | 268.85 | 255.33
[7 empty] | 2883.9 | 251.26 | 269.81 | 255.72
[7 empty] | 3033.9 | 251.45 | 270.85 | 256.15
[7 empty] | 3173.9 | 251.64 | 271.81 | 256.57
[7 empty] | 3313.9 | 251.85 | 272.78 | 256.99
[7 empty] | 3463.9 | 252.08 | 273.81 | 257.45
[7 empty] | 3603.9 | 252.31 | 274.78 | 257.89
[7 empty] | 3753.9 | 252.57 | 275.82 | 258.37
[7 empty] | 3893.9 | 252.82 | 276.78 | 258.83
[7 empty] | 4033.9 | 253.08 | 277.75 | 259.29
[7 empty] | 4183.9 | 253.38 | 278.78 | 259.8
[7 empty] | 4323.9 | 253.67 | 279.75 | 260.28
[7 empty] | 4473.9 | 253.99 | 280.79 | 260.8
[7 empty] | 4613.9 | 254.29 | 281.75 | 261.3
[7 empty] | 4753.9 | 254.61 | 282.72 | 261.8
[7 empty] | 4903.9 | 254.97 | 283.76 | 262.35
[7 empty] | 5043.9 | 255.3 | 284.72 | 262.87
[7 empty] | 5193.9 | 255.68 | 285.76 | 263.44
[7 empty] | 5333.9 | 256.04 | 286.73 | 263.97
[7 empty] | 5473.9 | 256.41 | 287.69 | 264.51
[7 empty] | 5623.9 | 256.81 | 288.73 | 265.1
[7 empty] | 5763.9 | 257.2 | 289.7 | 265.65
[7 empty] | 5913.9 | 257.63 | 290.73 | 266.25
[7 empty] | 6053.9 | 258.04 | 291.7 | 266.82
[7 empty] | 6193.9 | 258.45 | 292.67 | 267.39
[7 empty] | 6343.9 | 258.91 | 293.7 | 268.01
[7 empty] | 6483.9 | 259.34 | 294.67 | 268.6
[7 empty] | 6633.9 | 259.81 | 295.72 | 269.22
[7 empty] | 6773.9 | 260.26 | 296.68 | 269.8
[7 empty] | 6913.9 | 260.71 | 297.65 | 270.38
[7 empty] | 7063.9 | 261.2 | 298.69 | 271.02
[7 empty] | 7203.9 | 261.67 | 299.66 | 271.62
[7 empty] | 7353.9 | 262.17 | 300.69 | 272.27
[7 empty] | 7493.9 | 262.65 | 301.66 | 272.89
[7 empty] | 7633.9 | 263.14 | 302.63 | 273.51
[7 empty] | 7783.9 | 263.67 | 303.67 | 274.18
[7 empty] | 7923.9 | 264.17 | 304.64 | 274.81
[7 empty] | 8073.9 | 264.71 | 305.67 | 275.49
[7 empty] | 8213.9 | 265.23 | 306.64 | 276.14
[7 empty] | 8353.9 | 265.75 | 307.61 | 276.78
[7 empty] | 8503.9 | 266.31 | 308.65 | 277.48
[7 empty] | 8643.9 | 266.85 | 309.62 | 278.14
[7 empty] | 8793.9 | 267.43 | 310.65 | 278.85
[7 empty] | 8933.9 | 267.98 | 311.62 | 279.52
[7 empty] | 9073.9 | 268.53 | 312.59 | 280.19
[7 empty] | 9223.9 | 269.13 | 313.63 | 280.92
[7 empty] | 9363.9 | 269.7 | 314.6 | 281.6
[7 empty] | 9513.9 | 270.32 | 315.64 | 282.33
[7 empty] | 9653.9 | 270.9 | 316.61 | 283.02
[7 empty] | 9793.9 | 271.48 | 317.57 | 283.72
[7 empty] | 9943.9 | 272.12 | 318.61 | 284.47
[7 empty] | 10084 | 272.72 | 319.58 | 285.17
[7 empty] | 10234 | 273.36 | 320.62 | 285.93
[7 empty] | 10374 | 273.97 | 321.59 | 286.64
[7 empty] | 10514 | 274.59 | 322.56 | 287.36
[7 empty] | 10664 | 275.25 | 323.6 | 288.13
[7 empty] | 10804 | 275.88 | 324.57 | 288.85
[7 empty] | 10954 | 276.56 | 325.61 | 289.63
[7 empty] | 11094 | 277.19 | 326.58 | 290.36
[7 empty] | 11234 | 277.84 | 327.54 | 291.1
[7 empty] | 11384 | 278.53 | 328.58 | 291.89
[7 empty] | 11524 | 279.18 | 329.55 | 292.63
[7 empty] | 11674 | 279.89 | 330.59 | 293.43
[7 empty] | 11814 | 280.55 | 331.56 | 294.18
[7 empty] | 11954 | 281.22 | 332.53 | 294.94
[7 empty] | 12104 | 281.94 | 333.57 | 295.75
[7 empty] | 12244 | 282.61 | 334.54 | 296.51
[7 empty] | 12394 | 283.34 | 335.58 | 297.32
[7 empty] | 12534 | 284.03 | 336.55 | 298.09
[7 empty] | 12674 | 284.72 | 337.52 | 298.86
[7 empty] | 12824 | 285.46 | 338.56 | 299.69
[7 empty] | 12964 | 286.16 | 339.53 | 300.46
[7 empty] | 13114 | 286.91 | 340.58 | 301.29
[7 empty] | 13254 | 287.59 | 341.55 | 302.03
[7 empty] | 13394 | 288.28 | 342.52 | 302.79
[7 empty] | 13544 | 289.02 | 343.56 | 303.6
[7 empty] | 13684 | 289.71 | 344.53 | 304.36
[7 empty] | 13834 | 290.45 | 345.57 | 305.19
[7 empty] | 13974 | 291.15 | 346.54 | 305.96
[7 empty] | 14114 | 291.86 | 347.51 | 306.73
[7 empty] | 14264 | 292.61 | 348.55 | 307.56
[7 empty] | 14400 | 293.3 | 349.49 | 308.32

## Sample 14
Geometry |  |  |  | Thermal input |  |  | Result
Shape | Cylindrical |  |  | Time (sec) | Time (hour) | Temp (C) | Time (s) | T_min (C) | T_max (C) | T_ave (C)
OD_media | 10 | in |  | 0 | 0 | 150 | 153.93 | 150 | 151.54 | 150.14
OD_HX | 2 | in |  | 14400 | 4 | 300 | 293.93 | 150 | 152.98 | 150.36
t_HX | 0.25 | in |  |  |  |  | 433.93 | 150 | 154.42 | 150.62
Length | 20 | in |  |  |  |  | 583.93 | 150 | 155.96 | 150.94
Volume | 1507.9645 | in^3 |  |  |  |  | 723.93 | 150.01 | 157.4 | 151.28
| 0.024711 | m^3 |  |  |  |  | 873.93 | 150.04 | 158.95 | 151.67
[7 empty] | 1013.9 | 150.07 | 160.39 | 152.06
Media material | [6 empty] | 1153.9 | 150.12 | 161.84 | 152.48
Type | Concrete | [5 empty] | 1303.9 | 150.19 | 163.39 | 152.94
Density | 2400 | kg/m3 |  |  |  |  | 1443.9 | 150.28 | 164.83 | 153.4
Thermal conductivity | 2.5 | W/m*K | for T<=100C |  |  |  | 1593.9 | 150.4 | 166.38 | 153.92
| 2.67-0.00137*T | W/m*K | for 100C<T<400C |  |  |  | 1733.9 | 150.54 | 167.83 | 154.41
| 2 | W/m*K | for T>=400C |  |  |  | 1873.9 | 150.69 | 169.27 | 154.93
Specific heat | 900 | J/kg*K | for T<=100C |  |  |  | 2023.9 | 150.88 | 170.82 | 155.5
| 800+T | J/kg*K | for 100C<T<200C |  |  |  | 2163.9 | 151.08 | 172.27 | 156.06
| 900+0.5*T | J/kg*K | for 200C<T<400C |  |  |  | 2313.9 | 151.32 | 173.82 | 156.67
| 1100 | J/kg*K | for T>=400C |  |  |  | 2453.9 | 151.56 | 175.27 | 157.25
[7 empty] | 2593.9 | 151.83 | 176.71 | 157.86
[7 empty] | 2743.9 | 152.14 | 178.27 | 158.52
[7 empty] | 2883.9 | 152.45 | 179.71 | 159.15
[7 empty] | 3033.9 | 152.8 | 181.27 | 159.85
[7 empty] | 3173.9 | 153.15 | 182.71 | 160.51
[7 empty] | 3313.9 | 153.52 | 184.16 | 161.19
[7 empty] | 3463.9 | 153.94 | 185.71 | 161.93
[7 empty] | 3603.9 | 154.35 | 187.16 | 162.64
[7 empty] | 3753.9 | 154.81 | 188.72 | 163.42
[7 empty] | 3893.9 | 155.26 | 190.17 | 164.15
[7 empty] | 4033.9 | 155.73 | 191.61 | 164.9
[7 empty] | 4183.9 | 156.25 | 193.17 | 165.72
[7 empty] | 4323.9 | 156.76 | 194.62 | 166.49
[7 empty] | 4473.9 | 157.31 | 196.18 | 167.31
[7 empty] | 4613.9 | 157.84 | 197.63 | 168.08
[7 empty] | 4753.9 | 158.39 | 199.08 | 168.87
[7 empty] | 4903.9 | 158.99 | 200.63 | 169.73
[7 empty] | 5043.9 | 159.56 | 202.08 | 170.54
[7 empty] | 5193.9 | 160.2 | 203.63 | 171.43
[7 empty] | 5333.9 | 160.8 | 205.09 | 172.27
[7 empty] | 5473.9 | 161.42 | 206.54 | 173.12
[7 empty] | 5623.9 | 162.1 | 208.09 | 174.04
[7 empty] | 5763.9 | 162.74 | 209.54 | 174.92
[7 empty] | 5913.9 | 163.45 | 211.1 | 175.86
[7 empty] | 6053.9 | 164.13 | 212.55 | 176.76
[7 empty] | 6193.9 | 164.82 | 214 | 177.66
[7 empty] | 6343.9 | 165.57 | 215.55 | 178.64
[7 empty] | 6483.9 | 166.29 | 217.01 | 179.57
[7 empty] | 6633.9 | 167.07 | 218.56 | 180.57
[7 empty] | 6773.9 | 167.81 | 220.01 | 181.51
[7 empty] | 6913.9 | 168.56 | 221.47 | 182.47
[7 empty] | 7063.9 | 169.39 | 223.02 | 183.5
[7 empty] | 7203.9 | 170.17 | 224.47 | 184.47
[7 empty] | 7353.9 | 171.02 | 226.03 | 185.52
[7 empty] | 7493.9 | 171.82 | 227.48 | 186.51
[7 empty] | 7633.9 | 172.64 | 228.94 | 187.5
[7 empty] | 7783.9 | 173.52 | 230.49 | 188.58
[7 empty] | 7923.9 | 174.36 | 231.95 | 189.59
[7 empty] | 8073.9 | 175.27 | 233.5 | 190.69
[7 empty] | 8213.9 | 176.13 | 234.96 | 191.72
[7 empty] | 8353.9 | 177.01 | 236.41 | 192.75
[7 empty] | 8503.9 | 177.95 | 237.97 | 193.87
[7 empty] | 8643.9 | 178.84 | 239.42 | 194.92
[7 empty] | 8793.9 | 179.79 | 240.99 | 196.02
[7 empty] | 8933.9 | 180.67 | 242.44 | 197.04
[7 empty] | 9073.9 | 181.55 | 243.9 | 198.06
[7 empty] | 9223.9 | 182.5 | 245.45 | 199.18
[7 empty] | 9363.9 | 183.4 | 246.91 | 200.22
[7 empty] | 9513.9 | 184.38 | 248.46 | 201.35
[7 empty] | 9653.9 | 185.29 | 249.92 | 202.41
[7 empty] | 9793.9 | 186.21 | 251.37 | 203.48
[7 empty] | 9943.9 | 187.21 | 252.93 | 204.63
[7 empty] | 10084 | 188.15 | 254.38 | 205.71
[7 empty] | 10234 | 189.17 | 255.94 | 206.88
[7 empty] | 10374 | 190.12 | 257.39 | 207.97
[7 empty] | 10514 | 191.09 | 258.85 | 209.08
[7 empty] | 10664 | 192.13 | 260.4 | 210.26
[7 empty] | 10804 | 193.11 | 261.86 | 211.38
[7 empty] | 10954 | 194.17 | 263.42 | 212.58
[7 empty] | 11094 | 195.17 | 264.87 | 213.7
[7 empty] | 11234 | 196.17 | 266.33 | 214.83
[7 empty] | 11384 | 197.26 | 267.88 | 216.05
[7 empty] | 11524 | 198.27 | 269.34 | 217.2
[7 empty] | 11674 | 199.38 | 270.9 | 218.43
[7 empty] | 11814 | 200.41 | 272.35 | 219.58
[7 empty] | 11954 | 201.45 | 273.81 | 220.74
[7 empty] | 12104 | 202.58 | 275.37 | 221.98
[7 empty] | 12244 | 203.63 | 276.82 | 223.15
[7 empty] | 12394 | 204.77 | 278.38 | 224.41
[7 empty] | 12534 | 205.84 | 279.83 | 225.59
[7 empty] | 12674 | 206.92 | 281.29 | 226.77
[7 empty] | 12824 | 208.08 | 282.85 | 228.05
[7 empty] | 12964 | 209.17 | 284.3 | 229.24
[7 empty] | 13114 | 210.32 | 285.88 | 230.5
[7 empty] | 13254 | 211.37 | 287.34 | 231.64
[7 empty] | 13394 | 212.42 | 288.79 | 232.79
[7 empty] | 13544 | 213.56 | 290.35 | 234.04
[7 empty] | 13684 | 214.63 | 291.8 | 235.2
[7 empty] | 13834 | 215.77 | 293.36 | 236.46
[7 empty] | 13974 | 216.85 | 294.82 | 237.64
[7 empty] | 14114 | 217.93 | 296.27 | 238.82
[7 empty] | 14264 | 219.09 | 297.83 | 240.09
[7 empty] | 14400 | 220.15 | 299.25 | 241.25

## Sample 15
Geometry |  |  |  | Thermal input |  |  | Result
Shape | Cylindrical |  |  | Time (sec) | Time (hour) | Temp (C) | Time (s) | T_min (C) | T_max (C) | T_ave (C)
OD_media | 10 | in |  | 0 | 0 | 140 | 160.99 | 140 | 142.05 | 140.22
OD_HX | 2 | in |  | 14400 | 4 | 330 | 340.99 | 140 | 144.4 | 140.6
t_HX | 0.25 | in |  |  |  |  | 460.99 | 140 | 145.96 | 140.91
Length | 20 | in |  |  |  |  | 580.99 | 140.01 | 147.53 | 141.25
Volume | 1507.9645 | in^3 |  |  |  |  | 760.99 | 140.04 | 149.88 | 141.81
| 0.024711 | m^3 |  |  |  |  | 880.99 | 140.07 | 151.45 | 142.22
[7 empty] | 1061 | 140.14 | 153.81 | 142.88
Media material | [6 empty] | 1181 | 140.21 | 155.38 | 143.35
Type | Concrete | [5 empty] | 1301 | 140.3 | 156.95 | 143.83
Density | 2400 | kg/m3 |  |  |  |  | 1481 | 140.46 | 159.3 | 144.6
Thermal conductivity | 2.5 | W/m*K | for T<=100C |  |  |  | 1601 | 140.59 | 160.87 | 145.13
| 2.67-0.00137*T | W/m*K | for 100C<T<400C |  |  |  | 1781 | 140.83 | 163.23 | 145.96
| 2 | W/m*K | for T>=400C |  |  |  | 1901 | 141.02 | 164.8 | 146.53
Specific heat | 900 | J/kg*K | for T<=100C |  |  |  | 2021 | 141.22 | 166.38 | 147.12
| 800+T | J/kg*K | for 100C<T<200C |  |  |  | 2201 | 141.57 | 168.73 | 148.04
| 900+0.5*T | J/kg*K | for 200C<T<400C |  |  |  | 2321 | 141.82 | 170.31 | 148.67
| 1100 | J/kg*K | for T>=400C |  |  |  | 2501 | 142.24 | 172.67 | 149.65
[7 empty] | 2621 | 142.55 | 174.24 | 150.32
[7 empty] | 2741 | 142.87 | 175.81 | 151
[7 empty] | 2921 | 143.4 | 178.17 | 152.05
[7 empty] | 3041 | 143.77 | 179.75 | 152.77
[7 empty] | 3221 | 144.36 | 182.11 | 153.87
[7 empty] | 3341 | 144.78 | 183.68 | 154.62
[7 empty] | 3461 | 145.22 | 185.26 | 155.37
[7 empty] | 3641 | 145.9 | 187.62 | 156.5
[7 empty] | 3761 | 146.37 | 189.2 | 157.27
[7 empty] | 3941 | 147.11 | 191.56 | 158.46
[7 empty] | 4061 | 147.63 | 193.13 | 159.27
[7 empty] | 4181 | 148.16 | 194.71 | 160.09
[7 empty] | 4361 | 148.98 | 197.07 | 161.35
[7 empty] | 4481 | 149.54 | 198.65 | 162.2
[7 empty] | 4661 | 150.42 | 201.01 | 163.49
[7 empty] | 4781 | 151.02 | 202.59 | 164.37
[7 empty] | 4901 | 151.64 | 204.16 | 165.26
[7 empty] | 5081 | 152.59 | 206.53 | 166.62
[7 empty] | 5201 | 153.25 | 208.1 | 167.53
[7 empty] | 5381 | 154.25 | 210.47 | 168.93
[7 empty] | 5501 | 154.94 | 212.04 | 169.87
[7 empty] | 5621 | 155.64 | 213.62 | 170.82
[7 empty] | 5801 | 156.72 | 215.98 | 172.26
[7 empty] | 5921 | 157.46 | 217.56 | 173.24
[7 empty] | 6101 | 158.58 | 219.93 | 174.72
[7 empty] | 6221 | 159.35 | 221.5 | 175.72
[7 empty] | 6341 | 160.13 | 223.08 | 176.73
[7 empty] | 6521 | 161.32 | 225.45 | 178.25
[7 empty] | 6641 | 162.13 | 227.02 | 179.28
[7 empty] | 6821 | 163.37 | 229.39 | 180.84
[7 empty] | 6941 | 164.18 | 230.98 | 181.84
[7 empty] | 7061 | 165 | 232.56 | 182.85
[7 empty] | 7241 | 166.25 | 234.92 | 184.39
[7 empty] | 7361 | 167.09 | 236.5 | 185.43
[7 empty] | 7541 | 168.37 | 238.87 | 187
[7 empty] | 7661 | 169.24 | 240.44 | 188.06
[7 empty] | 7781 | 170.11 | 242.02 | 189.13
[7 empty] | 7961 | 171.45 | 244.39 | 190.75
[7 empty] | 8081 | 172.34 | 245.97 | 191.84
[7 empty] | 8261 | 173.71 | 248.33 | 193.49
[7 empty] | 8381 | 174.63 | 249.91 | 194.59
[7 empty] | 8501 | 175.56 | 251.49 | 195.71
[7 empty] | 8681 | 176.98 | 253.86 | 197.39
[7 empty] | 8801 | 177.93 | 255.44 | 198.52
[7 empty] | 8981 | 179.38 | 257.8 | 200.23
[7 empty] | 9101 | 180.36 | 259.38 | 201.38
[7 empty] | 9221 | 181.35 | 260.96 | 202.53
[7 empty] | 9401 | 182.84 | 263.33 | 204.27
[7 empty] | 9521 | 183.85 | 264.91 | 205.44
[7 empty] | 9701 | 185.37 | 267.28 | 207.21
[7 empty] | 9821 | 186.4 | 268.86 | 208.39
[7 empty] | 9941 | 187.44 | 270.43 | 209.58
[7 empty] | 10121 | 189.01 | 272.8 | 211.38
[7 empty] | 10241 | 190.06 | 274.38 | 212.58
[7 empty] | 10421 | 191.59 | 276.77 | 214.31
[7 empty] | 10541 | 192.61 | 278.35 | 215.47
[7 empty] | 10661 | 193.64 | 279.93 | 216.64
[7 empty] | 10841 | 195.2 | 282.3 | 218.41
[7 empty] | 10961 | 196.24 | 283.87 | 219.6
[7 empty] | 11141 | 197.82 | 286.24 | 221.39
[7 empty] | 11261 | 198.88 | 287.82 | 222.6
[7 empty] | 11381 | 199.95 | 289.4 | 223.8
[7 empty] | 11561 | 201.56 | 291.77 | 225.63
[7 empty] | 11681 | 202.64 | 293.35 | 226.85
[7 empty] | 11861 | 204.28 | 295.72 | 228.69
[7 empty] | 11981 | 205.38 | 297.3 | 229.92
[7 empty] | 12101 | 206.49 | 298.88 | 231.16
[7 empty] | 12281 | 208.16 | 301.25 | 233.03
[7 empty] | 12401 | 209.28 | 302.83 | 234.28
[7 empty] | 12581 | 210.98 | 305.2 | 236.17
[7 empty] | 12701 | 212.11 | 306.78 | 237.43
[7 empty] | 12821 | 213.26 | 308.36 | 238.7
[7 empty] | 13001 | 214.98 | 310.73 | 240.61
[7 empty] | 13121 | 216.14 | 312.31 | 241.88
[7 empty] | 13301 | 217.89 | 314.68 | 243.81
[7 empty] | 13421 | 219.06 | 316.26 | 245.1
[7 empty] | 13541 | 220.24 | 317.84 | 246.39
[7 empty] | 13721 | 222 | 320.23 | 248.31
[7 empty] | 13841 | 223.14 | 321.81 | 249.55
[7 empty] | 14021 | 224.86 | 324.18 | 251.43
[7 empty] | 14141 | 226.01 | 325.76 | 252.69
[7 empty] | 14261 | 227.17 | 327.34 | 253.96
[7 empty] | 14400 | 228.52 | 329.17 | 255.43

## Sample 16
Geometry |  |  |  | Thermal input |  |  | Result
Shape | Cylindrical |  |  | Time (sec) | Time (hour) | Temp (C) | Time (s) | T_min (C) | T_max (C) | T_ave (C)
OD_media | 10 | in |  | 0 | 0 | 205 | 160.89 | 205 | 206.89 | 205.19
OD_HX | 2 | in |  | 14400 | 4 | 380 | 340.89 | 205 | 209.05 | 205.53
t_HX | 0.25 | in |  |  |  |  | 460.89 | 205 | 210.49 | 205.8
Length | 20 | in |  |  |  |  | 580.89 | 205.01 | 211.93 | 206.1
Volume | 1507.9645 | in^3 |  |  |  |  | 760.89 | 205.02 | 214.1 | 206.6
| 0.024711 | m^3 |  |  |  |  | 880.89 | 205.04 | 215.55 | 206.96
[7 empty] | 1060.9 | 205.09 | 217.72 | 207.54
Media material | [6 empty] | 1180.9 | 205.14 | 219.16 | 207.95
Type | Concrete | [5 empty] | 1300.9 | 205.2 | 220.61 | 208.37
Density | 2400 | kg/m3 |  |  |  |  | 1480.9 | 205.32 | 222.78 | 209.05
Thermal conductivity | 2.5 | W/m*K | for T<=100C |  |  |  | 1600.9 | 205.42 | 224.23 | 209.51
| 2.67-0.00137*T | W/m*K | for 100C<T<400C |  |  |  | 1780.9 | 205.6 | 226.4 | 210.24
| 2 | W/m*K | for T>=400C |  |  |  | 1900.9 | 205.74 | 227.85 | 210.75
Specific heat | 900 | J/kg*K | for T<=100C |  |  |  | 2020.9 | 205.89 | 229.29 | 211.27
| 800+T | J/kg*K | for 100C<T<200C |  |  |  | 2200.9 | 206.16 | 231.47 | 212.07
| 900+0.5*T | J/kg*K | for 200C<T<400C |  |  |  | 2320.9 | 206.36 | 232.92 | 212.62
| 1100 | J/kg*K | for T>=400C |  |  |  | 2500.9 | 206.69 | 235.09 | 213.48
[7 empty] | 2620.9 | 206.93 | 236.54 | 214.06
[7 empty] | 2740.9 | 207.18 | 237.99 | 214.66
[7 empty] | 2920.9 | 207.6 | 240.16 | 215.58
[7 empty] | 3040.9 | 207.9 | 241.61 | 216.21
[7 empty] | 3220.9 | 208.37 | 243.79 | 217.17
[7 empty] | 3340.9 | 208.71 | 245.24 | 217.83
[7 empty] | 3460.9 | 209.06 | 246.69 | 218.49
[7 empty] | 3640.9 | 209.62 | 248.86 | 219.52
[7 empty] | 3760.9 | 210.01 | 250.32 | 220.2
[7 empty] | 3940.9 | 210.62 | 252.49 | 221.23
[7 empty] | 4060.9 | 211.04 | 253.94 | 221.94
[7 empty] | 4180.9 | 211.48 | 255.39 | 222.66
[7 empty] | 4360.9 | 212.16 | 257.57 | 223.75
[7 empty] | 4480.9 | 212.63 | 259.02 | 224.5
[7 empty] | 4660.9 | 213.36 | 261.2 | 225.63
[7 empty] | 4780.9 | 213.86 | 262.65 | 226.4
[7 empty] | 4900.9 | 214.37 | 264.1 | 227.18
[7 empty] | 5080.9 | 215.17 | 266.28 | 228.37
[7 empty] | 5200.9 | 215.71 | 267.73 | 229.17
[7 empty] | 5380.9 | 216.55 | 269.91 | 230.39
[7 empty] | 5500.9 | 217.13 | 271.36 | 231.21
[7 empty] | 5620.9 | 217.72 | 272.81 | 232.05
[7 empty] | 5800.9 | 218.62 | 274.99 | 233.31
[7 empty] | 5920.9 | 219.24 | 276.44 | 234.17
[7 empty] | 6100.9 | 220.18 | 278.62 | 235.47
[7 empty] | 6220.9 | 220.83 | 280.07 | 236.34
[7 empty] | 6340.9 | 221.49 | 281.52 | 237.23
[7 empty] | 6520.9 | 222.49 | 283.7 | 238.57
[7 empty] | 6640.9 | 223.17 | 285.15 | 239.47
[7 empty] | 6820.9 | 224.22 | 287.33 | 240.84
[7 empty] | 6940.9 | 224.93 | 288.79 | 241.76
[7 empty] | 7060.9 | 225.65 | 290.24 | 242.69
[7 empty] | 7240.9 | 226.75 | 292.42 | 244.1
[7 empty] | 7360.9 | 227.49 | 293.87 | 245.05
[7 empty] | 7540.9 | 228.61 | 296.06 | 246.44
[7 empty] | 7660.9 | 229.36 | 297.52 | 247.37
[7 empty] | 7780.9 | 230.12 | 298.97 | 248.32
[7 empty] | 7960.9 | 231.28 | 301.15 | 249.74
[7 empty] | 8080.9 | 232.06 | 302.6 | 250.7
[7 empty] | 8260.9 | 233.24 | 304.78 | 252.16
[7 empty] | 8380.9 | 234.04 | 306.23 | 253.14
[7 empty] | 8500.9 | 234.84 | 307.69 | 254.12
[7 empty] | 8680.9 | 236.07 | 309.87 | 255.61
[7 empty] | 8800.9 | 236.89 | 311.32 | 256.61
[7 empty] | 8980.9 | 238.15 | 313.5 | 258.13
[7 empty] | 9100.9 | 238.99 | 314.96 | 259.15
[7 empty] | 9220.9 | 239.85 | 316.41 | 260.17
[7 empty] | 9400.9 | 241.14 | 318.59 | 261.71
[7 empty] | 9520.9 | 242.02 | 320.05 | 262.75
[7 empty] | 9700.9 | 243.34 | 322.23 | 264.32
[7 empty] | 9820.9 | 244.23 | 323.68 | 265.37
[7 empty] | 9940.9 | 245.13 | 325.14 | 266.43
[7 empty] | 10121 | 246.5 | 327.32 | 268.02
[7 empty] | 10241 | 247.42 | 328.77 | 269.09
[7 empty] | 10421 | 248.81 | 330.95 | 270.71
[7 empty] | 10541 | 249.74 | 332.41 | 271.79
[7 empty] | 10661 | 250.68 | 333.86 | 272.88
[7 empty] | 10841 | 252.11 | 336.04 | 274.52
[7 empty] | 10961 | 253.07 | 337.5 | 275.62
[7 empty] | 11141 | 254.52 | 339.68 | 277.28
[7 empty] | 11261 | 255.47 | 341.16 | 278.35
[7 empty] | 11381 | 256.41 | 342.61 | 279.42
[7 empty] | 11561 | 257.85 | 344.79 | 281.04
[7 empty] | 11681 | 258.81 | 346.24 | 282.13
[7 empty] | 11861 | 260.26 | 348.43 | 283.77
[7 empty] | 11981 | 261.24 | 349.88 | 284.88
[7 empty] | 12101 | 262.22 | 351.34 | 285.98
[7 empty] | 12281 | 263.7 | 353.52 | 287.65
[7 empty] | 12401 | 264.69 | 354.97 | 288.77
[7 empty] | 12581 | 266.19 | 357.16 | 290.46
[7 empty] | 12701 | 267.19 | 358.61 | 291.59
[7 empty] | 12821 | 268.21 | 360.07 | 292.73
[7 empty] | 13001 | 269.73 | 362.25 | 294.44
[7 empty] | 13121 | 270.76 | 363.7 | 295.59
[7 empty] | 13301 | 272.31 | 365.89 | 297.31
[7 empty] | 13421 | 273.35 | 367.34 | 298.47
[7 empty] | 13541 | 274.39 | 368.8 | 299.63
[7 empty] | 13721 | 275.96 | 370.98 | 301.38
[7 empty] | 13841 | 277.02 | 372.44 | 302.55
[7 empty] | 14021 | 278.62 | 374.62 | 304.31
[7 empty] | 14141 | 279.69 | 376.07 | 305.48
[7 empty] | 14261 | 280.76 | 377.53 | 306.67
[7 empty] | 14400 | 282.01 | 379.22 | 308.04

## Sample 17
Geometry |  |  |  | Thermal input |  |  | Result
Shape | Cylindrical |  |  | Time (sec) | Time (hour) | Temp (C) | Time (s) | T_min (C) | T_max (C) | T_ave (C)
OD_media | 10 | in |  | 0 | 0 | 190 | 160.89 | 190 | 191.73 | 190.18
OD_HX | 2 | in |  | 14400 | 4 | 350 | 340.89 | 190 | 193.7 | 190.49
t_HX | 0.25 | in |  |  |  |  | 460.89 | 190 | 195.02 | 190.74
Length | 20 | in |  |  |  |  | 580.89 | 190.01 | 196.34 | 191.01
Volume | 1507.9645 | in^3 |  |  |  |  | 760.89 | 190.02 | 198.32 | 191.47
| 0.024711 | m^3 |  |  |  |  | 880.89 | 190.04 | 199.64 | 191.81
[7 empty] | 1060.9 | 190.09 | 201.62 | 192.34
Media material | [6 empty] | 1180.9 | 190.14 | 202.95 | 192.72
Type | Concrete | [5 empty] | 1300.9 | 190.2 | 204.27 | 193.11
Density | 2400 | kg/m3 |  |  |  |  | 1480.9 | 190.31 | 206.25 | 193.73
Thermal conductivity | 2.5 | W/m*K | for T<=100C |  |  |  | 1600.9 | 190.41 | 207.58 | 194.17
| 2.67-0.00137*T | W/m*K | for 100C<T<400C |  |  |  | 1780.9 | 190.58 | 209.56 | 194.84
| 2 | W/m*K | for T>=400C |  |  |  | 1900.9 | 190.71 | 210.89 | 195.31
Specific heat | 900 | J/kg*K | for T<=100C |  |  |  | 2020.9 | 190.86 | 212.21 | 195.79
| 800+T | J/kg*K | for 100C<T<200C |  |  |  | 2200.9 | 191.11 | 214.2 | 196.53
| 900+0.5*T | J/kg*K | for 200C<T<400C |  |  |  | 2320.9 | 191.3 | 215.52 | 197.04
| 1100 | J/kg*K | for T>=400C |  |  |  | 2500.9 | 191.61 | 217.51 | 197.83
[7 empty] | 2620.9 | 191.84 | 218.83 | 198.37
[7 empty] | 2740.9 | 192.08 | 220.16 | 198.92
[7 empty] | 2920.9 | 192.47 | 222.15 | 199.77
[7 empty] | 3040.9 | 192.75 | 223.47 | 200.35
[7 empty] | 3220.9 | 193.2 | 225.46 | 201.24
[7 empty] | 3340.9 | 193.52 | 226.79 | 201.85
[7 empty] | 3460.9 | 193.85 | 228.11 | 202.46
[7 empty] | 3640.9 | 194.38 | 230.1 | 203.41
[7 empty] | 3760.9 | 194.74 | 231.43 | 204.05
[7 empty] | 3940.9 | 195.32 | 233.42 | 205.04
[7 empty] | 4060.9 | 195.72 | 234.74 | 205.7
[7 empty] | 4180.9 | 196.13 | 236.08 | 206.36
[7 empty] | 4360.9 | 196.77 | 238.06 | 207.36
[7 empty] | 4480.9 | 197.21 | 239.39 | 208.04
[7 empty] | 4660.9 | 197.9 | 241.38 | 209.08
[7 empty] | 4780.9 | 198.36 | 242.71 | 209.79
[7 empty] | 4900.9 | 198.84 | 244.03 | 210.51
[7 empty] | 5080.9 | 199.59 | 246.02 | 211.6
[7 empty] | 5200.9 | 200.09 | 247.35 | 212.34
[7 empty] | 5380.9 | 200.88 | 249.34 | 213.46
[7 empty] | 5500.9 | 201.41 | 250.67 | 214.22
[7 empty] | 5620.9 | 201.96 | 252 | 214.99
[7 empty] | 5800.9 | 202.8 | 253.99 | 216.16
[7 empty] | 5920.9 | 203.37 | 255.31 | 216.95
[7 empty] | 6100.9 | 204.25 | 257.31 | 218.14
[7 empty] | 6220.9 | 204.85 | 258.63 | 218.95
[7 empty] | 6340.9 | 205.46 | 259.96 | 219.77
[7 empty] | 6520.9 | 206.39 | 261.95 | 221
[7 empty] | 6640.9 | 207.03 | 263.28 | 221.83
[7 empty] | 6820.9 | 208 | 265.27 | 223.09
[7 empty] | 6940.9 | 208.66 | 266.6 | 223.94
[7 empty] | 7060.9 | 209.32 | 267.93 | 224.8
[7 empty] | 7240.9 | 210.34 | 269.92 | 226.1
[7 empty] | 7360.9 | 211.03 | 271.25 | 226.97
[7 empty] | 7540.9 | 212.09 | 273.25 | 228.29
[7 empty] | 7660.9 | 212.8 | 274.57 | 229.18
[7 empty] | 7780.9 | 213.52 | 275.9 | 230.08
[7 empty] | 7960.9 | 214.62 | 277.9 | 231.43
[7 empty] | 8080.9 | 215.36 | 279.22 | 232.34
[7 empty] | 8260.9 | 216.47 | 281.23 | 233.68
[7 empty] | 8380.9 | 217.22 | 282.56 | 234.57
[7 empty] | 8500.9 | 217.96 | 283.89 | 235.47
[7 empty] | 8680.9 | 219.1 | 285.88 | 236.83
[7 empty] | 8800.9 | 219.86 | 287.21 | 237.75
[7 empty] | 8980.9 | 221.02 | 289.2 | 239.14
[7 empty] | 9100.9 | 221.81 | 290.53 | 240.07
[7 empty] | 9220.9 | 222.59 | 291.86 | 241.01
[7 empty] | 9400.9 | 223.79 | 293.86 | 242.43
[7 empty] | 9520.9 | 224.59 | 295.19 | 243.38
[7 empty] | 9700.9 | 225.81 | 297.18 | 244.82
[7 empty] | 9820.9 | 226.64 | 298.51 | 245.78
[7 empty] | 9940.9 | 227.47 | 299.84 | 246.75
[7 empty] | 10121 | 228.72 | 301.83 | 248.21
[7 empty] | 10241 | 229.57 | 303.16 | 249.2
[7 empty] | 10421 | 230.85 | 305.16 | 250.68
[7 empty] | 10541 | 231.71 | 306.49 | 251.67
[7 empty] | 10661 | 232.57 | 307.82 | 252.67
[7 empty] | 10841 | 233.89 | 309.81 | 254.18
[7 empty] | 10961 | 234.77 | 311.14 | 255.19
[7 empty] | 11141 | 236.11 | 313.14 | 256.71
[7 empty] | 11261 | 237 | 314.47 | 257.73
[7 empty] | 11381 | 237.91 | 315.8 | 258.76
[7 empty] | 11561 | 239.27 | 317.79 | 260.3
[7 empty] | 11681 | 240.19 | 319.12 | 261.34
[7 empty] | 11861 | 241.58 | 321.12 | 262.9
[7 empty] | 11981 | 242.51 | 322.45 | 263.94
[7 empty] | 12101 | 243.45 | 323.78 | 264.99
[7 empty] | 12281 | 244.85 | 325.79 | 266.55
[7 empty] | 12401 | 245.76 | 327.12 | 267.56
[7 empty] | 12581 | 247.15 | 329.12 | 269.1
[7 empty] | 12701 | 248.07 | 330.45 | 270.13
[7 empty] | 12821 | 249.01 | 331.78 | 271.16
[7 empty] | 13001 | 250.41 | 333.77 | 272.72
[7 empty] | 13121 | 251.35 | 335.1 | 273.77
[7 empty] | 13301 | 252.77 | 337.1 | 275.34
[7 empty] | 13421 | 253.72 | 338.43 | 276.4
[7 empty] | 13541 | 254.68 | 339.76 | 277.46
[7 empty] | 13721 | 256.12 | 341.76 | 279.05
[7 empty] | 13841 | 257.09 | 343.09 | 280.12
[7 empty] | 14021 | 258.55 | 345.08 | 281.73
[7 empty] | 14141 | 259.53 | 346.41 | 282.81
[7 empty] | 14261 | 260.51 | 347.75 | 283.89
[7 empty] | 14400 | 261.66 | 349.29 | 285.15

## Sample 18
Geometry |  |  |  | Thermal input |  |  | Result
Shape | Cylindrical |  |  | Time (sec) | Time (hour) | Temp (C) | Time (s) | T_min (C) | T_max (C) | T_ave (C)
OD_media | 10 | in |  | 0 | 0 | 220 | 160.93 | 220 | 222.05 | 220.21
OD_HX | 2 | in |  | 14400 | 4 | 410 | 340.93 | 220 | 224.4 | 220.57
t_HX | 0.25 | in |  |  |  |  | 460.93 | 220 | 225.96 | 220.86
Length | 20 | in |  |  |  |  | 580.93 | 220.01 | 227.53 | 221.19
Volume | 1507.9645 | in^3 |  |  |  |  | 760.93 | 220.02 | 229.88 | 221.72
| 0.024711 | m^3 |  |  |  |  | 880.93 | 220.05 | 231.45 | 222.11
[7 empty] | 1060.9 | 220.1 | 233.81 | 222.74
Media material | [6 empty] | 1180.9 | 220.15 | 235.38 | 223.18
Type | Concrete | [5 empty] | 1300.9 | 220.21 | 236.95 | 223.64
Density | 2400 | kg/m3 |  |  |  |  | 1480.9 | 220.33 | 239.3 | 224.36
Thermal conductivity | 2.5 | W/m*K | for T<=100C |  |  |  | 1600.9 | 220.44 | 240.88 | 224.86
| 2.67-0.00137*T | W/m*K | for 100C<T<400C |  |  |  | 1780.9 | 220.62 | 243.23 | 225.65
| 2 | W/m*K | for T>=400C |  |  |  | 1900.9 | 220.77 | 244.81 | 226.19
Specific heat | 900 | J/kg*K | for T<=100C |  |  |  | 2020.9 | 220.93 | 246.38 | 226.75
| 800+T | J/kg*K | for 100C<T<200C |  |  |  | 2200.9 | 221.21 | 248.74 | 227.62
| 900+0.5*T | J/kg*K | for 200C<T<400C |  |  |  | 2320.9 | 221.42 | 250.31 | 228.21
| 1100 | J/kg*K | for T>=400C |  |  |  | 2500.9 | 221.77 | 252.67 | 229.13
[7 empty] | 2620.9 | 222.02 | 254.24 | 229.76
[7 empty] | 2740.9 | 222.29 | 255.82 | 230.41
[7 empty] | 2920.9 | 222.73 | 258.18 | 231.4
[7 empty] | 3040.9 | 223.05 | 259.75 | 232.07
[7 empty] | 3220.9 | 223.55 | 262.11 | 233.11
[7 empty] | 3340.9 | 223.91 | 263.69 | 233.82
[7 empty] | 3460.9 | 224.28 | 265.27 | 234.52
[7 empty] | 3640.9 | 224.87 | 267.63 | 235.59
[7 empty] | 3760.9 | 225.28 | 269.2 | 236.32
[7 empty] | 3940.9 | 225.93 | 271.57 | 237.44
[7 empty] | 4060.9 | 226.38 | 273.14 | 238.21
[7 empty] | 4180.9 | 226.84 | 274.72 | 238.98
[7 empty] | 4360.9 | 227.56 | 277.08 | 240.17
[7 empty] | 4480.9 | 228.06 | 278.65 | 240.97
[7 empty] | 4660.9 | 228.83 | 281.02 | 242.19
[7 empty] | 4780.9 | 229.37 | 282.59 | 243.02
[7 empty] | 4900.9 | 229.91 | 284.17 | 243.86
[7 empty] | 5080.9 | 230.76 | 286.53 | 245.14
[7 empty] | 5200.9 | 231.34 | 288.11 | 246
[7 empty] | 5380.9 | 232.24 | 290.47 | 247.32
[7 empty] | 5500.9 | 232.85 | 292.05 | 248.21
[7 empty] | 5620.9 | 233.48 | 293.62 | 249.1
[7 empty] | 5800.9 | 234.45 | 295.99 | 250.47
[7 empty] | 5920.9 | 235.11 | 297.56 | 251.39
[7 empty] | 6100.9 | 236.12 | 299.93 | 252.79
[7 empty] | 6220.9 | 236.81 | 301.51 | 253.73
[7 empty] | 6340.9 | 237.51 | 303.08 | 254.68
[7 empty] | 6520.9 | 238.59 | 305.45 | 256.13
[7 empty] | 6640.9 | 239.32 | 307.03 | 257.1
[7 empty] | 6820.9 | 240.44 | 309.39 | 258.58
[7 empty] | 6940.9 | 241.18 | 310.98 | 259.53
[7 empty] | 7060.9 | 241.94 | 312.56 | 260.5
[7 empty] | 7240.9 | 243.08 | 314.93 | 261.97
[7 empty] | 7360.9 | 243.86 | 316.5 | 262.96
[7 empty] | 7540.9 | 245.04 | 318.87 | 264.46
[7 empty] | 7660.9 | 245.84 | 320.45 | 265.48
[7 empty] | 7780.9 | 246.65 | 322.02 | 266.5
[7 empty] | 7960.9 | 247.89 | 324.39 | 268.04
[7 empty] | 8080.9 | 248.72 | 325.97 | 269.08
[7 empty] | 8260.9 | 249.98 | 328.33 | 270.66
[7 empty] | 8380.9 | 250.84 | 329.91 | 271.72
[7 empty] | 8500.9 | 251.7 | 331.49 | 272.78
[7 empty] | 8680.9 | 253.02 | 333.86 | 274.39
[7 empty] | 8800.9 | 253.91 | 335.44 | 275.48
[7 empty] | 8980.9 | 255.25 | 337.8 | 277.11
[7 empty] | 9100.9 | 256.16 | 339.38 | 278.21
[7 empty] | 9220.9 | 257.08 | 340.96 | 279.32
[7 empty] | 9400.9 | 258.47 | 343.33 | 280.99
[7 empty] | 9520.9 | 259.41 | 344.91 | 282.11
[7 empty] | 9700.9 | 260.84 | 347.28 | 283.8
[7 empty] | 9820.9 | 261.8 | 348.85 | 284.94
[7 empty] | 9940.9 | 262.77 | 350.43 | 286.08
[7 empty] | 10121 | 264.24 | 352.8 | 287.8
[7 empty] | 10241 | 265.22 | 354.38 | 288.96
[7 empty] | 10421 | 266.67 | 356.77 | 290.63
[7 empty] | 10541 | 267.65 | 358.35 | 291.75
[7 empty] | 10661 | 268.63 | 359.93 | 292.89
[7 empty] | 10841 | 270.11 | 362.29 | 294.6
[7 empty] | 10961 | 271.11 | 363.87 | 295.75
[7 empty] | 11141 | 272.61 | 366.24 | 297.49
[7 empty] | 11261 | 273.63 | 367.82 | 298.66
[7 empty] | 11381 | 274.64 | 369.4 | 299.83
[7 empty] | 11561 | 276.18 | 371.77 | 301.6
[7 empty] | 11681 | 277.22 | 373.35 | 302.78
[7 empty] | 11861 | 278.78 | 375.72 | 304.57
[7 empty] | 11981 | 279.83 | 377.3 | 305.77
[7 empty] | 12101 | 280.89 | 378.88 | 306.97
[7 empty] | 12281 | 282.48 | 381.25 | 308.78
[7 empty] | 12401 | 283.56 | 382.83 | 310
[7 empty] | 12581 | 285.18 | 385.2 | 311.83
[7 empty] | 12701 | 286.26 | 386.77 | 313.06
[7 empty] | 12821 | 287.36 | 388.35 | 314.29
[7 empty] | 13001 | 289.01 | 390.72 | 316.14
[7 empty] | 13121 | 290.12 | 392.3 | 317.38
[7 empty] | 13301 | 291.79 | 394.67 | 319.26
[7 empty] | 13421 | 292.92 | 396.25 | 320.51
[7 empty] | 13541 | 294.05 | 397.83 | 321.77
[7 empty] | 13721 | 295.73 | 400.23 | 323.63
[7 empty] | 13841 | 296.83 | 401.81 | 324.84
[7 empty] | 14021 | 298.49 | 404.18 | 326.67
[7 empty] | 14141 | 299.6 | 405.76 | 327.9
[7 empty] | 14261 | 300.72 | 407.34 | 329.13
[7 empty] | 14400 | 302.02 | 409.17 | 330.57

## Sample 19
Geometry |  |  |  | Thermal input |  |  | Result
Shape | Cylindrical |  |  | Time (sec) | Time (hour) | Temp (C) | Time (s) | T_min (C) | T_max (C) | T_ave (C)
OD_media | 10 | in |  | 0 | 0 | 110 | 161 | 110 | 112.7 | 110.29
OD_HX | 2 | in |  | 14400 | 4 | 360 | 341 | 110 | 115.79 | 110.8
t_HX | 0.25 | in |  |  |  |  | 461 | 110.01 | 117.85 | 111.22
Length | 20 | in |  |  |  |  | 581 | 110.02 | 119.91 | 111.68
Volume | 1507.9645 | in^3 |  |  |  |  | 761 | 110.06 | 123 | 112.44
| 0.024711 | m^3 |  |  |  |  | 881 | 110.11 | 125.07 | 112.99
[7 empty] | 1061 | 110.22 | 128.16 | 113.87
Media material | [6 empty] | 1181 | 110.32 | 130.23 | 114.5
Type | Concrete | [5 empty] | 1301 | 110.45 | 132.3 | 115.15
Density | 2400 | kg/m3 |  |  |  |  | 1481 | 110.69 | 135.4 | 116.18
Thermal conductivity | 2.5 | W/m*K | for T<=100C |  |  |  | 1601 | 110.88 | 137.47 | 116.9
| 2.67-0.00137*T | W/m*K | for 100C<T<400C |  |  |  | 1781 | 111.23 | 140.57 | 118.01
| 2 | W/m*K | for T>=400C |  |  |  | 1901 | 111.49 | 142.64 | 118.79
Specific heat | 900 | J/kg*K | for T<=100C |  |  |  | 2021 | 111.78 | 144.7 | 119.59
| 800+T | J/kg*K | for 100C<T<200C |  |  |  | 2201 | 112.28 | 147.81 | 120.82
| 900+0.5*T | J/kg*K | for 200C<T<400C |  |  |  | 2321 | 112.64 | 149.88 | 121.67
| 1100 | J/kg*K | for T>=400C |  |  |  | 2501 | 113.24 | 152.98 | 122.99
[7 empty] | 2621 | 113.67 | 155.06 | 123.87
[7 empty] | 2741 | 114.12 | 157.13 | 124.76
[7 empty] | 2921 | 114.85 | 160.23 | 126.14
[7 empty] | 3041 | 115.36 | 162.3 | 127.09
[7 empty] | 3221 | 116.18 | 165.41 | 128.55
[7 empty] | 3341 | 116.76 | 167.48 | 129.54
[7 empty] | 3461 | 117.35 | 169.55 | 130.56
[7 empty] | 3641 | 118.29 | 172.66 | 132.11
[7 empty] | 3761 | 118.95 | 174.73 | 133.17
[7 empty] | 3941 | 119.97 | 177.84 | 134.78
[7 empty] | 4061 | 120.68 | 179.91 | 135.88
[7 empty] | 4181 | 121.42 | 181.98 | 136.99
[7 empty] | 4361 | 122.55 | 185.09 | 138.69
[7 empty] | 4481 | 123.34 | 187.17 | 139.85
[7 empty] | 4661 | 124.56 | 190.28 | 141.6
[7 empty] | 4781 | 125.39 | 192.35 | 142.79
[7 empty] | 4901 | 126.25 | 194.42 | 144
[7 empty] | 5081 | 127.57 | 197.53 | 145.83
[7 empty] | 5201 | 128.47 | 199.62 | 147.04
[7 empty] | 5381 | 129.82 | 202.73 | 148.85
[7 empty] | 5501 | 130.74 | 204.8 | 150.07
[7 empty] | 5621 | 131.68 | 206.88 | 151.32
[7 empty] | 5801 | 133.12 | 209.99 | 153.21
[7 empty] | 5921 | 134.1 | 212.06 | 154.49
[7 empty] | 6101 | 135.59 | 215.17 | 156.43
[7 empty] | 6221 | 136.61 | 217.25 | 157.74
[7 empty] | 6341 | 137.64 | 219.32 | 159.06
[7 empty] | 6521 | 139.21 | 222.44 | 161.07
[7 empty] | 6641 | 140.28 | 224.51 | 162.42
[7 empty] | 6821 | 141.92 | 227.63 | 164.47
[7 empty] | 6941 | 143.02 | 229.7 | 165.86
[7 empty] | 7061 | 144.15 | 231.78 | 167.25
[7 empty] | 7241 | 145.86 | 234.89 | 169.36
[7 empty] | 7361 | 147.02 | 236.97 | 170.78
[7 empty] | 7541 | 148.78 | 240.08 | 172.92
[7 empty] | 7661 | 149.98 | 242.16 | 174.37
[7 empty] | 7781 | 151.16 | 244.26 | 175.78
[7 empty] | 7961 | 152.92 | 247.37 | 177.88
[7 empty] | 8081 | 154.11 | 249.44 | 179.29
[7 empty] | 8261 | 155.91 | 252.56 | 181.44
[7 empty] | 8381 | 157.13 | 254.63 | 182.88
[7 empty] | 8501 | 158.35 | 256.71 | 184.34
[7 empty] | 8681 | 160.21 | 259.82 | 186.54
[7 empty] | 8801 | 161.46 | 261.9 | 188.02
[7 empty] | 8981 | 163.37 | 265.02 | 190.26
[7 empty] | 9101 | 164.65 | 267.09 | 191.76
[7 empty] | 9221 | 165.94 | 269.17 | 193.27
[7 empty] | 9401 | 167.9 | 272.29 | 195.55
[7 empty] | 9521 | 169.22 | 274.36 | 197.09
[7 empty] | 9701 | 171.22 | 277.48 | 199.4
[7 empty] | 9821 | 172.57 | 279.56 | 200.95
[7 empty] | 9941 | 173.92 | 281.64 | 202.52
[7 empty] | 10121 | 175.98 | 284.75 | 204.87
[7 empty] | 10241 | 177.37 | 286.83 | 206.45
[7 empty] | 10421 | 179.4 | 289.97 | 208.75
[7 empty] | 10541 | 180.74 | 292.05 | 210.27
[7 empty] | 10661 | 182.09 | 294.13 | 211.81
[7 empty] | 10841 | 184.12 | 297.24 | 214.12
[7 empty] | 10961 | 185.49 | 299.32 | 215.68
[7 empty] | 11141 | 187.56 | 302.44 | 218.03
[7 empty] | 11261 | 188.95 | 304.51 | 219.61
[7 empty] | 11381 | 190.35 | 306.59 | 221.19
[7 empty] | 11561 | 192.47 | 309.71 | 223.58
[7 empty] | 11681 | 193.89 | 311.79 | 225.18
[7 empty] | 11861 | 196.03 | 314.91 | 227.6
[7 empty] | 11981 | 197.47 | 316.98 | 229.22
[7 empty] | 12101 | 198.92 | 319.06 | 230.84
[7 empty] | 12281 | 201.12 | 322.18 | 233.29
[7 empty] | 12401 | 202.59 | 324.26 | 234.94
[7 empty] | 12581 | 204.81 | 327.38 | 237.41
[7 empty] | 12701 | 206.3 | 329.46 | 239.07
[7 empty] | 12821 | 207.8 | 331.54 | 240.73
[7 empty] | 13001 | 210 | 334.68 | 243.16
[7 empty] | 13121 | 211.45 | 336.76 | 244.76
[7 empty] | 13301 | 213.63 | 339.88 | 247.18
[7 empty] | 13421 | 215.1 | 341.96 | 248.8
[7 empty] | 13541 | 216.57 | 344.03 | 250.44
[7 empty] | 13721 | 218.79 | 347.15 | 252.9
[7 empty] | 13841 | 220.28 | 349.23 | 254.54
[7 empty] | 14021 | 222.53 | 352.35 | 257.03
[7 empty] | 14141 | 224.04 | 354.43 | 258.69
[7 empty] | 14261 | 225.55 | 356.51 | 260.36
[7 empty] | 14400 | 227.31 | 358.92 | 262.3

## Sample 20
Geometry |  |  |  | Thermal input |  |  | Result
Shape | Cylindrical |  |  | Time (sec) | Time (hour) | Temp (C) | Time (s) | T_min (C) | T_max (C) | T_ave (C)
OD_media | 10 | in |  | 0 | 0 | 170 | 160.93 | 170 | 171.08 | 170.11
OD_HX | 2 | in |  | 14400 | 4 | 270 | 340.93 | 170 | 172.31 | 170.31
t_HX | 0.25 | in |  |  |  |  | 460.93 | 170 | 173.14 | 170.47
Length | 20 | in |  |  |  |  | 580.93 | 170.01 | 173.96 | 170.64
Volume | 1507.9645 | in^3 |  |  |  |  | 760.93 | 170.02 | 175.2 | 170.93
| 0.024711 | m^3 |  |  |  |  | 880.93 | 170.03 | 176.03 | 171.15
[7 empty] | 1060.9 | 170.06 | 177.27 | 171.48
Media material | [6 empty] | 1180.9 | 170.1 | 178.09 | 171.72
Type | Concrete | [5 empty] | 1300.9 | 170.14 | 178.92 | 171.97
Density | 2400 | kg/m3 |  |  |  |  | 1480.9 | 170.21 | 180.16 | 172.37
Thermal conductivity | 2.5 | W/m*K | for T<=100C |  |  |  | 1600.9 | 170.28 | 180.99 | 172.64
| 2.67-0.00137*T | W/m*K | for 100C<T<400C |  |  |  | 1780.9 | 170.39 | 182.23 | 173.07
| 2 | W/m*K | for T>=400C |  |  |  | 1900.9 | 170.48 | 183.05 | 173.36
Specific heat | 900 | J/kg*K | for T<=100C |  |  |  | 2020.9 | 170.58 | 183.88 | 173.67
| 800+T | J/kg*K | for 100C<T<200C |  |  |  | 2200.9 | 170.74 | 185.12 | 174.14
| 900+0.5*T | J/kg*K | for 200C<T<400C |  |  |  | 2320.9 | 170.87 | 185.95 | 174.46
| 1100 | J/kg*K | for T>=400C |  |  |  | 2500.9 | 171.07 | 187.19 | 174.96
[7 empty] | 2620.9 | 171.22 | 188.02 | 175.31
[7 empty] | 2740.9 | 171.38 | 188.85 | 175.66
[7 empty] | 2920.9 | 171.64 | 190.09 | 176.2
[7 empty] | 3040.9 | 171.82 | 190.92 | 176.57
[7 empty] | 3220.9 | 172.12 | 192.16 | 177.13
[7 empty] | 3340.9 | 172.32 | 192.99 | 177.52
[7 empty] | 3460.9 | 172.54 | 193.82 | 177.91
[7 empty] | 3640.9 | 172.88 | 195.06 | 178.51
[7 empty] | 3760.9 | 173.12 | 195.89 | 178.92
[7 empty] | 3940.9 | 173.5 | 197.13 | 179.54
[7 empty] | 4060.9 | 173.76 | 197.96 | 179.97
[7 empty] | 4180.9 | 174.03 | 198.79 | 180.4
[7 empty] | 4360.9 | 174.45 | 200.04 | 181.06
[7 empty] | 4480.9 | 174.74 | 200.87 | 181.5
[7 empty] | 4660.9 | 175.19 | 202.11 | 182.18
[7 empty] | 4780.9 | 175.5 | 202.94 | 182.64
[7 empty] | 4900.9 | 175.81 | 203.77 | 183.1
[7 empty] | 5080.9 | 176.3 | 205.01 | 183.81
[7 empty] | 5200.9 | 176.64 | 205.84 | 184.29
[7 empty] | 5380.9 | 177.16 | 207.09 | 185.02
[7 empty] | 5500.9 | 177.51 | 207.92 | 185.51
[7 empty] | 5620.9 | 177.88 | 208.74 | 186
[7 empty] | 5800.9 | 178.43 | 209.99 | 186.76
[7 empty] | 5920.9 | 178.81 | 210.82 | 187.27
[7 empty] | 6100.9 | 179.39 | 212.06 | 188.04
[7 empty] | 6220.9 | 179.79 | 212.89 | 188.56
[7 empty] | 6340.9 | 180.19 | 213.72 | 189.09
[7 empty] | 6520.9 | 180.81 | 214.97 | 189.88
[7 empty] | 6640.9 | 181.22 | 215.81 | 190.4
[7 empty] | 6820.9 | 181.84 | 217.05 | 191.18
[7 empty] | 6940.9 | 182.27 | 217.88 | 191.71
[7 empty] | 7060.9 | 182.69 | 218.71 | 192.25
[7 empty] | 7240.9 | 183.34 | 219.95 | 193.06
[7 empty] | 7360.9 | 183.78 | 220.79 | 193.61
[7 empty] | 7540.9 | 184.45 | 222.03 | 194.43
[7 empty] | 7660.9 | 184.91 | 222.86 | 194.99
[7 empty] | 7780.9 | 185.36 | 223.69 | 195.56
[7 empty] | 7960.9 | 186.06 | 224.94 | 196.41
[7 empty] | 8080.9 | 186.53 | 225.77 | 196.98
[7 empty] | 8260.9 | 187.25 | 227.01 | 197.84
[7 empty] | 8380.9 | 187.73 | 227.84 | 198.43
[7 empty] | 8500.9 | 188.22 | 228.67 | 199.01
[7 empty] | 8680.9 | 188.96 | 229.92 | 199.9
[7 empty] | 8800.9 | 189.46 | 230.75 | 200.49
[7 empty] | 8980.9 | 190.22 | 232 | 201.39
[7 empty] | 9100.9 | 190.73 | 232.83 | 201.99
[7 empty] | 9220.9 | 191.24 | 233.66 | 202.6
[7 empty] | 9400.9 | 192.03 | 234.91 | 203.51
[7 empty] | 9520.9 | 192.56 | 235.74 | 204.13
[7 empty] | 9700.9 | 193.35 | 236.98 | 205.05
[7 empty] | 9820.9 | 193.89 | 237.81 | 205.68
[7 empty] | 9940.9 | 194.44 | 238.65 | 206.3
[7 empty] | 10121 | 195.26 | 239.89 | 207.24
[7 empty] | 10241 | 195.81 | 240.72 | 207.88
[7 empty] | 10421 | 196.65 | 241.97 | 208.83
[7 empty] | 10541 | 197.21 | 242.8 | 209.47
[7 empty] | 10661 | 197.78 | 243.63 | 210.11
[7 empty] | 10841 | 198.63 | 244.88 | 211.08
[7 empty] | 10961 | 199.21 | 245.71 | 211.73
[7 empty] | 11141 | 200.08 | 246.96 | 212.71
[7 empty] | 11261 | 200.67 | 247.79 | 213.36
[7 empty] | 11381 | 201.26 | 248.62 | 214.02
[7 empty] | 11561 | 202.15 | 249.87 | 215.01
[7 empty] | 11681 | 202.74 | 250.7 | 215.68
[7 empty] | 11861 | 203.65 | 251.95 | 216.68
[7 empty] | 11981 | 204.25 | 252.78 | 217.35
[7 empty] | 12101 | 204.86 | 253.61 | 218.02
[7 empty] | 12281 | 205.78 | 254.86 | 219.04
[7 empty] | 12401 | 206.4 | 255.69 | 219.72
[7 empty] | 12581 | 207.33 | 256.94 | 220.74
[7 empty] | 12701 | 207.95 | 257.77 | 221.42
[7 empty] | 12821 | 208.58 | 258.6 | 222.11
[7 empty] | 13001 | 209.53 | 259.85 | 223.14
[7 empty] | 13121 | 210.14 | 260.69 | 223.8
[7 empty] | 13301 | 211.05 | 261.94 | 224.79
[7 empty] | 13421 | 211.67 | 262.77 | 225.46
[7 empty] | 13541 | 212.28 | 263.6 | 226.13
[7 empty] | 13721 | 213.21 | 264.85 | 227.14
[7 empty] | 13841 | 213.83 | 265.68 | 227.82
[7 empty] | 14021 | 214.76 | 266.93 | 228.84
[7 empty] | 14141 | 215.39 | 267.76 | 229.53
[7 empty] | 14261 | 216.02 | 268.59 | 230.21
[7 empty] | 14400 | 216.75 | 269.56 | 231.01

## Sample 21
Geometry |  |  |  | Thermal input |  |  | Result
Shape | Cylindrical |  |  | Time (sec) | Time (hour) | Temp (C) | Time (s) | T_min (C) | T_max (C) | T_ave (C)
OD_media | 10 | in |  | 0 | 0 | 160 | 160.95 | 160 | 161.95 | 160.2
OD_HX | 2 | in |  | 14400 | 4 | 340 | 340.95 | 160 | 164.17 | 160.56
t_HX | 0.25 | in |  |  |  |  | 460.95 | 160 | 165.65 | 160.85
Length | 20 | in |  |  |  |  | 580.95 | 160.01 | 167.13 | 161.17
Volume | 1507.9645 | in^3 |  |  |  |  | 760.95 | 160.03 | 169.36 | 161.69
| 0.024711 | m^3 |  |  |  |  | 880.95 | 160.06 | 170.85 | 162.08
[7 empty] | 1060.9 | 160.12 | 173.08 | 162.69
Media material | [6 empty] | 1180.9 | 160.18 | 174.57 | 163.13
Type | Concrete | [5 empty] | 1300.9 | 160.26 | 176.05 | 163.58
Density | 2400 | kg/m3 |  |  |  |  | 1480.9 | 160.4 | 178.29 | 164.29
Thermal conductivity | 2.5 | W/m*K | for T<=100C |  |  |  | 1600.9 | 160.52 | 179.78 | 164.79
| 2.67-0.00137*T | W/m*K | for 100C<T<400C |  |  |  | 1780.9 | 160.73 | 182.01 | 165.56
| 2 | W/m*K | for T>=400C |  |  |  | 1900.9 | 160.89 | 183.5 | 166.1
Specific heat | 900 | J/kg*K | for T<=100C |  |  |  | 2020.9 | 161.08 | 184.99 | 166.65
| 800+T | J/kg*K | for 100C<T<200C |  |  |  | 2200.9 | 161.39 | 187.22 | 167.51
| 900+0.5*T | J/kg*K | for 200C<T<400C |  |  |  | 2320.9 | 161.62 | 188.71 | 168.09
| 1100 | J/kg*K | for T>=400C |  |  |  | 2500.9 | 161.99 | 190.95 | 169
[7 empty] | 2620.9 | 162.27 | 192.44 | 169.63
[7 empty] | 2740.9 | 162.56 | 193.93 | 170.26
[7 empty] | 2920.9 | 163.04 | 196.16 | 171.24
[7 empty] | 3040.9 | 163.37 | 197.66 | 171.91
[7 empty] | 3220.9 | 163.91 | 199.89 | 172.94
[7 empty] | 3340.9 | 164.3 | 201.38 | 173.64
[7 empty] | 3460.9 | 164.69 | 202.87 | 174.35
[7 empty] | 3640.9 | 165.32 | 205.12 | 175.42
[7 empty] | 3760.9 | 165.75 | 206.61 | 176.14
[7 empty] | 3940.9 | 166.43 | 208.85 | 177.24
[7 empty] | 4060.9 | 166.9 | 210.34 | 177.99
[7 empty] | 4180.9 | 167.39 | 211.83 | 178.76
[7 empty] | 4360.9 | 168.14 | 214.07 | 179.92
[7 empty] | 4480.9 | 168.66 | 215.56 | 180.71
[7 empty] | 4660.9 | 169.46 | 217.8 | 181.92
[7 empty] | 4780.9 | 170.01 | 219.29 | 182.74
[7 empty] | 4900.9 | 170.58 | 220.79 | 183.57
[7 empty] | 5080.9 | 171.45 | 223.02 | 184.83
[7 empty] | 5200.9 | 172.05 | 224.52 | 185.68
[7 empty] | 5380.9 | 172.97 | 226.76 | 186.98
[7 empty] | 5500.9 | 173.61 | 228.25 | 187.86
[7 empty] | 5620.9 | 174.25 | 229.74 | 188.74
[7 empty] | 5800.9 | 175.24 | 231.98 | 190.09
[7 empty] | 5920.9 | 175.92 | 233.48 | 191
[7 empty] | 6100.9 | 176.95 | 235.72 | 192.38
[7 empty] | 6220.9 | 177.66 | 237.21 | 193.31
[7 empty] | 6340.9 | 178.37 | 238.71 | 194.25
[7 empty] | 6520.9 | 179.47 | 240.95 | 195.67
[7 empty] | 6640.9 | 180.22 | 242.44 | 196.63
[7 empty] | 6820.9 | 181.35 | 244.68 | 198.08
[7 empty] | 6940.9 | 182.13 | 246.18 | 199.06
[7 empty] | 7060.9 | 182.91 | 247.67 | 200.05
[7 empty] | 7240.9 | 184.09 | 249.93 | 201.52
[7 empty] | 7360.9 | 184.87 | 251.42 | 202.48
[7 empty] | 7540.9 | 186.06 | 253.66 | 203.94
[7 empty] | 7660.9 | 186.87 | 255.16 | 204.93
[7 empty] | 7780.9 | 187.68 | 256.65 | 205.92
[7 empty] | 7960.9 | 188.91 | 258.89 | 207.43
[7 empty] | 8080.9 | 189.74 | 260.39 | 208.44
[7 empty] | 8260.9 | 191.01 | 262.63 | 209.98
[7 empty] | 8380.9 | 191.86 | 264.13 | 211.01
[7 empty] | 8500.9 | 192.72 | 265.62 | 212.05
[7 empty] | 8680.9 | 194.03 | 267.86 | 213.62
[7 empty] | 8800.9 | 194.91 | 269.36 | 214.67
[7 empty] | 8980.9 | 196.25 | 271.6 | 216.27
[7 empty] | 9100.9 | 197.16 | 273.1 | 217.34
[7 empty] | 9220.9 | 198.07 | 274.59 | 218.42
[7 empty] | 9400.9 | 199.45 | 276.84 | 220.04
[7 empty] | 9520.9 | 200.39 | 278.33 | 221.14
[7 empty] | 9700.9 | 201.8 | 280.58 | 222.78
[7 empty] | 9820.9 | 202.75 | 282.07 | 223.89
[7 empty] | 9940.9 | 203.71 | 283.57 | 225
[7 empty] | 10121 | 205.16 | 285.81 | 226.68
[7 empty] | 10241 | 206.14 | 287.31 | 227.81
[7 empty] | 10421 | 207.62 | 289.55 | 229.5
[7 empty] | 10541 | 208.62 | 291.05 | 230.64
[7 empty] | 10661 | 209.62 | 292.54 | 231.79
[7 empty] | 10841 | 211.12 | 294.81 | 233.49
[7 empty] | 10961 | 212.1 | 296.3 | 234.59
[7 empty] | 11141 | 213.58 | 298.55 | 236.26
[7 empty] | 11261 | 214.58 | 300.04 | 237.39
[7 empty] | 11381 | 215.57 | 301.54 | 238.52
[7 empty] | 11561 | 217.08 | 303.78 | 240.22
[7 empty] | 11681 | 218.1 | 305.28 | 241.37
[7 empty] | 11861 | 219.63 | 307.52 | 243.09
[7 empty] | 11981 | 220.65 | 309.02 | 244.25
[7 empty] | 12101 | 221.69 | 310.52 | 245.41
[7 empty] | 12281 | 223.25 | 312.76 | 247.17
[7 empty] | 12401 | 224.3 | 314.26 | 248.34
[7 empty] | 12581 | 225.88 | 316.5 | 250.11
[7 empty] | 12701 | 226.94 | 318 | 251.29
[7 empty] | 12821 | 228.01 | 319.5 | 252.48
[7 empty] | 13001 | 229.62 | 321.74 | 254.27
[7 empty] | 13121 | 230.71 | 323.24 | 255.47
[7 empty] | 13301 | 232.34 | 325.48 | 257.28
[7 empty] | 13421 | 233.44 | 326.98 | 258.49
[7 empty] | 13541 | 234.54 | 328.48 | 259.7
[7 empty] | 13721 | 236.2 | 330.72 | 261.53
[7 empty] | 13841 | 237.32 | 332.22 | 262.75
[7 empty] | 14021 | 239 | 334.47 | 264.59
[7 empty] | 14141 | 240.12 | 335.96 | 265.83
[7 empty] | 14261 | 241.26 | 337.46 | 267.06
[7 empty] | 14400 | 242.58 | 339.2 | 268.5

## Sample 22
Geometry |  |  |  | Thermal input |  |  | Result
Shape | Cylindrical |  |  | Time (sec) | Time (hour) | Temp (C) | Time (s) | T_min (C) | T_max (C) | T_ave (C)
OD_media | 10 | in |  | 0 | 0 | 200 | 160.89 | 200 | 201.73 | 200.17
OD_HX | 2 | in |  | 14400 | 4 | 360 | 340.89 | 200 | 203.7 | 200.48
t_HX | 0.25 | in |  |  |  |  | 460.89 | 200 | 205.02 | 200.73
Length | 20 | in |  |  |  |  | 580.89 | 200.01 | 206.34 | 201.01
Volume | 1507.9645 | in^3 |  |  |  |  | 760.89 | 200.02 | 208.32 | 201.47
| 0.024711 | m^3 |  |  |  |  | 880.89 | 200.04 | 209.64 | 201.8
[7 empty] | 1060.9 | 200.09 | 211.63 | 202.33
Media material | [6 empty] | 1180.9 | 200.13 | 212.95 | 202.7
Type | Concrete | [5 empty] | 1300.9 | 200.19 | 214.27 | 203.09
Density | 2400 | kg/m3 |  |  |  |  | 1480.9 | 200.3 | 216.25 | 203.71
Thermal conductivity | 2.5 | W/m*K | for T<=100C |  |  |  | 1600.9 | 200.39 | 217.58 | 204.14
| 2.67-0.00137*T | W/m*K | for 100C<T<400C |  |  |  | 1780.9 | 200.56 | 219.56 | 204.81
| 2 | W/m*K | for T>=400C |  |  |  | 1900.9 | 200.69 | 220.89 | 205.27
Specific heat | 900 | J/kg*K | for T<=100C |  |  |  | 2020.9 | 200.83 | 222.21 | 205.75
| 800+T | J/kg*K | for 100C<T<200C |  |  |  | 2200.9 | 201.08 | 224.2 | 206.48
| 900+0.5*T | J/kg*K | for 200C<T<400C |  |  |  | 2320.9 | 201.26 | 225.52 | 206.99
| 1100 | J/kg*K | for T>=400C |  |  |  | 2500.9 | 201.56 | 227.51 | 207.77
[7 empty] | 2620.9 | 201.78 | 228.83 | 208.31
[7 empty] | 2740.9 | 202.02 | 230.16 | 208.86
[7 empty] | 2920.9 | 202.41 | 232.15 | 209.7
[7 empty] | 3040.9 | 202.68 | 233.47 | 210.28
[7 empty] | 3220.9 | 203.12 | 235.46 | 211.16
[7 empty] | 3340.9 | 203.43 | 236.79 | 211.76
[7 empty] | 3460.9 | 203.76 | 238.11 | 212.38
[7 empty] | 3640.9 | 204.27 | 240.1 | 213.32
[7 empty] | 3760.9 | 204.63 | 241.43 | 213.95
[7 empty] | 3940.9 | 205.2 | 243.42 | 214.93
[7 empty] | 4060.9 | 205.59 | 244.74 | 215.59
[7 empty] | 4180.9 | 206 | 246.08 | 216.24
[7 empty] | 4360.9 | 206.63 | 248.06 | 217.24
[7 empty] | 4480.9 | 207.06 | 249.39 | 217.92
[7 empty] | 4660.9 | 207.73 | 251.38 | 218.95
[7 empty] | 4780.9 | 208.2 | 252.71 | 219.66
[7 empty] | 4900.9 | 208.67 | 254.03 | 220.37
[7 empty] | 5080.9 | 209.4 | 256.02 | 221.45
[7 empty] | 5200.9 | 209.9 | 257.35 | 222.19
[7 empty] | 5380.9 | 210.68 | 259.34 | 223.31
[7 empty] | 5500.9 | 211.2 | 260.67 | 224.06
[7 empty] | 5620.9 | 211.74 | 262 | 224.83
[7 empty] | 5800.9 | 212.57 | 263.99 | 225.99
[7 empty] | 5920.9 | 213.14 | 265.32 | 226.77
[7 empty] | 6100.9 | 214.01 | 267.31 | 227.96
[7 empty] | 6220.9 | 214.6 | 268.63 | 228.76
[7 empty] | 6340.9 | 215.21 | 269.96 | 229.57
[7 empty] | 6520.9 | 216.13 | 271.95 | 230.8
[7 empty] | 6640.9 | 216.76 | 273.28 | 231.62
[7 empty] | 6820.9 | 217.71 | 275.28 | 232.88
[7 empty] | 6940.9 | 218.37 | 276.6 | 233.72
[7 empty] | 7060.9 | 219.03 | 277.93 | 234.57
[7 empty] | 7240.9 | 220.04 | 279.92 | 235.86
[7 empty] | 7360.9 | 220.72 | 281.25 | 236.73
[7 empty] | 7540.9 | 221.76 | 283.25 | 238.05
[7 empty] | 7660.9 | 222.47 | 284.57 | 238.93
[7 empty] | 7780.9 | 223.18 | 285.9 | 239.82
[7 empty] | 7960.9 | 224.27 | 287.9 | 241.17
[7 empty] | 8080.9 | 225.01 | 289.23 | 242.07
[7 empty] | 8260.9 | 226.11 | 291.23 | 243.4
[7 empty] | 8380.9 | 226.84 | 292.56 | 244.29
[7 empty] | 8500.9 | 227.59 | 293.89 | 245.19
[7 empty] | 8680.9 | 228.71 | 295.88 | 246.54
[7 empty] | 8800.9 | 229.47 | 297.21 | 247.46
[7 empty] | 8980.9 | 230.62 | 299.2 | 248.84
[7 empty] | 9100.9 | 231.4 | 300.53 | 249.76
[7 empty] | 9220.9 | 232.18 | 301.86 | 250.7
[7 empty] | 9400.9 | 233.37 | 303.86 | 252.11
[7 empty] | 9520.9 | 234.17 | 305.19 | 253.06
[7 empty] | 9700.9 | 235.38 | 307.18 | 254.49
[7 empty] | 9820.9 | 236.2 | 308.51 | 255.45
[7 empty] | 9940.9 | 237.02 | 309.84 | 256.41
[7 empty] | 10121 | 238.27 | 311.83 | 257.87
[7 empty] | 10241 | 239.11 | 313.16 | 258.85
[7 empty] | 10421 | 240.38 | 315.16 | 260.33
[7 empty] | 10541 | 241.23 | 316.49 | 261.32
[7 empty] | 10661 | 242.09 | 317.82 | 262.31
[7 empty] | 10841 | 243.4 | 319.81 | 263.81
[7 empty] | 10961 | 244.28 | 321.14 | 264.82
[7 empty] | 11141 | 245.6 | 323.14 | 266.33
[7 empty] | 11261 | 246.49 | 324.47 | 267.35
[7 empty] | 11381 | 247.39 | 325.8 | 268.37
[7 empty] | 11561 | 248.75 | 327.79 | 269.91
[7 empty] | 11681 | 249.66 | 329.12 | 270.94
[7 empty] | 11861 | 251.04 | 331.12 | 272.49
[7 empty] | 11981 | 251.97 | 332.45 | 273.54
[7 empty] | 12101 | 252.9 | 333.78 | 274.58
[7 empty] | 12281 | 254.29 | 335.79 | 276.13
[7 empty] | 12401 | 255.2 | 337.12 | 277.14
[7 empty] | 12581 | 256.58 | 339.12 | 278.67
[7 empty] | 12701 | 257.5 | 340.45 | 279.69
[7 empty] | 12821 | 258.42 | 341.78 | 280.72
[7 empty] | 13001 | 259.82 | 343.77 | 282.28
[7 empty] | 13121 | 260.76 | 345.1 | 283.32
[7 empty] | 13301 | 262.17 | 347.1 | 284.89
[7 empty] | 13421 | 263.11 | 348.43 | 285.94
[7 empty] | 13541 | 264.07 | 349.76 | 287
[7 empty] | 13721 | 265.5 | 351.76 | 288.59
[7 empty] | 13841 | 266.46 | 353.09 | 289.65
[7 empty] | 14021 | 267.91 | 355.08 | 291.26
[7 empty] | 14141 | 268.89 | 356.41 | 292.33
[7 empty] | 14261 | 269.87 | 357.75 | 293.41
[7 empty] | 14400 | 271 | 359.29 | 294.66

## Sample 23
Geometry |  |  |  | Thermal input |  |  | Result
Shape | Cylindrical |  |  | Time (sec) | Time (hour) | Temp (C) | Time (s) | T_min (C) | T_max (C) | T_ave (C)
OD_media | 10 | in |  | 0 | 0 | 215 | 160.92 | 215 | 216.41 | 215.14
OD_HX | 2 | in |  | 14400 | 4 | 345 | 340.92 | 215 | 218.01 | 215.39
t_HX | 0.25 | in |  |  |  |  | 460.92 | 215 | 219.08 | 215.59
Length | 20 | in |  |  |  |  | 580.92 | 215.01 | 220.15 | 215.81
Volume | 1507.9645 | in^3 |  |  |  |  | 760.92 | 215.02 | 221.76 | 216.18
| 0.024711 | m^3 |  |  |  |  | 880.92 | 215.03 | 222.83 | 216.45
[7 empty] | 1060.9 | 215.07 | 224.45 | 216.88
Media material | [6 empty] | 1180.9 | 215.1 | 225.52 | 217.18
Type | Concrete | [5 empty] | 1300.9 | 215.15 | 226.6 | 217.49
Density | 2400 | kg/m3 |  |  |  |  | 1480.9 | 215.23 | 228.21 | 217.99
Thermal conductivity | 2.5 | W/m*K | for T<=100C |  |  |  | 1600.9 | 215.3 | 229.28 | 218.34
| 2.67-0.00137*T | W/m*K | for 100C<T<400C |  |  |  | 1780.9 | 215.43 | 230.9 | 218.88
| 2 | W/m*K | for T>=400C |  |  |  | 1900.9 | 215.53 | 231.97 | 219.25
Specific heat | 900 | J/kg*K | for T<=100C |  |  |  | 2020.9 | 215.65 | 233.05 | 219.63
| 800+T | J/kg*K | for 100C<T<200C |  |  |  | 2200.9 | 215.84 | 234.66 | 220.23
| 900+0.5*T | J/kg*K | for 200C<T<400C |  |  |  | 2320.9 | 215.98 | 235.74 | 220.63
| 1100 | J/kg*K | for T>=400C |  |  |  | 2500.9 | 216.22 | 237.35 | 221.27
[7 empty] | 2620.9 | 216.4 | 238.43 | 221.7
[7 empty] | 2740.9 | 216.59 | 239.51 | 222.14
[7 empty] | 2920.9 | 216.89 | 241.12 | 222.82
[7 empty] | 3040.9 | 217.11 | 242.2 | 223.28
[7 empty] | 3220.9 | 217.46 | 243.81 | 223.99
[7 empty] | 3340.9 | 217.7 | 244.89 | 224.48
[7 empty] | 3460.9 | 217.96 | 245.97 | 224.97
[7 empty] | 3640.9 | 218.37 | 247.58 | 225.73
[7 empty] | 3760.9 | 218.66 | 248.66 | 226.24
[7 empty] | 3940.9 | 219.11 | 250.28 | 227.03
[7 empty] | 4060.9 | 219.42 | 251.35 | 227.56
[7 empty] | 4180.9 | 219.74 | 252.43 | 228.1
[7 empty] | 4360.9 | 220.25 | 254.05 | 228.93
[7 empty] | 4480.9 | 220.6 | 255.13 | 229.48
[7 empty] | 4660.9 | 221.14 | 256.74 | 230.34
[7 empty] | 4780.9 | 221.52 | 257.82 | 230.92
[7 empty] | 4900.9 | 221.9 | 258.9 | 231.5
[7 empty] | 5080.9 | 222.5 | 260.52 | 232.38
[7 empty] | 5200.9 | 222.9 | 261.6 | 232.96
[7 empty] | 5380.9 | 223.53 | 263.22 | 233.85
[7 empty] | 5500.9 | 223.95 | 264.3 | 234.45
[7 empty] | 5620.9 | 224.39 | 265.38 | 235.07
[7 empty] | 5800.9 | 225.05 | 266.99 | 236
[7 empty] | 5920.9 | 225.51 | 268.07 | 236.62
[7 empty] | 6100.9 | 226.2 | 269.69 | 237.58
[7 empty] | 6220.9 | 226.67 | 270.77 | 238.22
[7 empty] | 6340.9 | 227.16 | 271.85 | 238.87
[7 empty] | 6520.9 | 227.89 | 273.47 | 239.86
[7 empty] | 6640.9 | 228.39 | 274.54 | 240.52
[7 empty] | 6820.9 | 229.16 | 276.16 | 241.53
[7 empty] | 6940.9 | 229.68 | 277.24 | 242.21
[7 empty] | 7060.9 | 230.21 | 278.32 | 242.89
[7 empty] | 7240.9 | 231.01 | 279.94 | 243.93
[7 empty] | 7360.9 | 231.56 | 281.02 | 244.63
[7 empty] | 7540.9 | 232.39 | 282.64 | 245.69
[7 empty] | 7660.9 | 232.95 | 283.72 | 246.4
[7 empty] | 7780.9 | 233.52 | 284.8 | 247.11
[7 empty] | 7960.9 | 234.39 | 286.42 | 248.2
[7 empty] | 8080.9 | 234.98 | 287.5 | 248.93
[7 empty] | 8260.9 | 235.88 | 289.12 | 250.03
[7 empty] | 8380.9 | 236.48 | 290.2 | 250.77
[7 empty] | 8500.9 | 237.09 | 291.28 | 251.51
[7 empty] | 8680.9 | 238.02 | 292.9 | 252.64
[7 empty] | 8800.9 | 238.65 | 293.98 | 253.4
[7 empty] | 8980.9 | 239.6 | 295.6 | 254.54
[7 empty] | 9100.9 | 240.24 | 296.68 | 255.31
[7 empty] | 9220.9 | 240.89 | 297.76 | 256.08
[7 empty] | 9400.9 | 241.87 | 299.38 | 257.24
[7 empty] | 9520.9 | 242.53 | 300.46 | 258.02
[7 empty] | 9700.9 | 243.54 | 302.08 | 259.2
[7 empty] | 9820.9 | 244.22 | 303.16 | 260
[7 empty] | 9940.9 | 244.9 | 304.24 | 260.79
[7 empty] | 10121 | 245.91 | 305.87 | 261.96
[7 empty] | 10241 | 246.59 | 306.95 | 262.74
[7 empty] | 10421 | 247.61 | 308.57 | 263.91
[7 empty] | 10541 | 248.29 | 309.65 | 264.7
[7 empty] | 10661 | 248.98 | 310.73 | 265.49
[7 empty] | 10841 | 250.03 | 312.35 | 266.69
[7 empty] | 10961 | 250.73 | 313.43 | 267.49
[7 empty] | 11141 | 251.78 | 315.05 | 268.71
[7 empty] | 11261 | 252.5 | 316.13 | 269.52
[7 empty] | 11381 | 253.21 | 317.22 | 270.34
[7 empty] | 11561 | 254.29 | 318.84 | 271.57
[7 empty] | 11681 | 255.02 | 319.92 | 272.4
[7 empty] | 11861 | 256.12 | 321.54 | 273.65
[7 empty] | 11981 | 256.86 | 322.62 | 274.48
[7 empty] | 12101 | 257.6 | 323.7 | 275.32
[7 empty] | 12281 | 258.72 | 325.32 | 276.58
[7 empty] | 12401 | 259.48 | 326.4 | 277.43
[7 empty] | 12581 | 260.61 | 328.02 | 278.7
[7 empty] | 12701 | 261.38 | 329.1 | 279.56
[7 empty] | 12821 | 262.15 | 330.19 | 280.41
[7 empty] | 13001 | 263.31 | 331.81 | 281.7
[7 empty] | 13121 | 264.08 | 332.89 | 282.57
[7 empty] | 13301 | 265.26 | 334.51 | 283.87
[7 empty] | 13421 | 266.05 | 335.59 | 284.74
[7 empty] | 13541 | 266.84 | 336.67 | 285.62
[7 empty] | 13721 | 268.03 | 338.29 | 286.93
[7 empty] | 13841 | 268.83 | 339.38 | 287.81
[7 empty] | 14021 | 270.04 | 341 | 289.14
[7 empty] | 14141 | 270.85 | 342.08 | 290.03
[7 empty] | 14261 | 271.67 | 343.16 | 290.92
[7 empty] | 14400 | 272.61 | 344.41 | 291.95

## Sample 24
Geometry |  |  |  | Thermal input |  |  | Result
Shape | Cylindrical |  |  | Time (sec) | Time (hour) | Temp (C) | Time (s) | T_min (C) | T_max (C) | T_ave (C)
OD_media | 10 | in |  | 0 | 0 | 290 | 161 | 290 | 290.92 | 290.09
OD_HX | 2 | in |  | 14400 | 4 | 375 | 341 | 290 | 291.97 | 290.25
t_HX | 0.25 | in |  |  |  |  | 461 | 290 | 292.67 | 290.37
Length | 20 | in |  |  |  |  | 581 | 290 | 293.37 | 290.51
Volume | 1507.9645 | in^3 |  |  |  |  | 761 | 290.01 | 294.42 | 290.75
| 0.024711 | m^3 |  |  |  |  | 881 | 290.01 | 295.12 | 290.91
[7 empty] | 1061 | 290.03 | 296.18 | 291.18
Media material | [6 empty] | 1181 | 290.05 | 296.88 | 291.37
Type | Concrete | [5 empty] | 1301 | 290.07 | 297.58 | 291.57
Density | 2400 | kg/m3 |  |  |  |  | 1481 | 290.12 | 298.64 | 291.88
Thermal conductivity | 2.5 | W/m*K | for T<=100C |  |  |  | 1601 | 290.16 | 299.34 | 292.1
| 2.67-0.00137*T | W/m*K | for 100C<T<400C |  |  |  | 1781 | 290.23 | 300.4 | 292.44
| 2 | W/m*K | for T>=400C |  |  |  | 1901 | 290.28 | 301.1 | 292.68
Specific heat | 900 | J/kg*K | for T<=100C |  |  |  | 2021 | 290.34 | 301.8 | 292.92
| 800+T | J/kg*K | for 100C<T<200C |  |  |  | 2201 | 290.45 | 302.86 | 293.29
| 900+0.5*T | J/kg*K | for 200C<T<400C |  |  |  | 2321 | 290.53 | 303.56 | 293.55
| 1100 | J/kg*K | for T>=400C |  |  |  | 2501 | 290.67 | 304.62 | 293.94
[7 empty] | 2621 | 290.77 | 305.32 | 294.21
[7 empty] | 2741 | 290.87 | 306.03 | 294.49
[7 empty] | 2921 | 291.05 | 307.08 | 294.91
[7 empty] | 3041 | 291.17 | 307.79 | 295.2
[7 empty] | 3221 | 291.37 | 308.84 | 295.65
[7 empty] | 3341 | 291.51 | 309.55 | 295.95
[7 empty] | 3461 | 291.66 | 310.25 | 296.26
[7 empty] | 3641 | 291.9 | 311.31 | 296.74
[7 empty] | 3761 | 292.07 | 312.01 | 297.06
[7 empty] | 3941 | 292.33 | 313.07 | 297.55
[7 empty] | 4061 | 292.52 | 313.78 | 297.88
[7 empty] | 4181 | 292.71 | 314.48 | 298.22
[7 empty] | 4361 | 293.01 | 315.54 | 298.74
[7 empty] | 4481 | 293.21 | 316.24 | 299.09
[7 empty] | 4661 | 293.54 | 317.3 | 299.62
[7 empty] | 4781 | 293.76 | 318 | 299.98
[7 empty] | 4901 | 293.99 | 318.71 | 300.35
[7 empty] | 5081 | 294.34 | 319.77 | 300.9
[7 empty] | 5201 | 294.59 | 320.47 | 301.28
[7 empty] | 5381 | 294.96 | 321.53 | 301.85
[7 empty] | 5501 | 295.22 | 322.23 | 302.24
[7 empty] | 5621 | 295.48 | 322.94 | 302.63
[7 empty] | 5801 | 295.89 | 324 | 303.23
[7 empty] | 5921 | 296.17 | 324.7 | 303.63
[7 empty] | 6101 | 296.6 | 325.76 | 304.24
[7 empty] | 6221 | 296.89 | 326.47 | 304.65
[7 empty] | 6341 | 297.18 | 327.17 | 305.06
[7 empty] | 6521 | 297.64 | 328.23 | 305.69
[7 empty] | 6641 | 297.95 | 328.93 | 306.11
[7 empty] | 6821 | 298.42 | 329.99 | 306.75
[7 empty] | 6941 | 298.74 | 330.7 | 307.19
[7 empty] | 7061 | 299.07 | 331.4 | 307.62
[7 empty] | 7241 | 299.57 | 332.46 | 308.28
[7 empty] | 7361 | 299.91 | 333.17 | 308.73
[7 empty] | 7541 | 300.43 | 334.23 | 309.4
[7 empty] | 7661 | 300.78 | 334.93 | 309.85
[7 empty] | 7781 | 301.13 | 335.65 | 310.29
[7 empty] | 7961 | 301.66 | 336.7 | 310.96
[7 empty] | 8081 | 302.02 | 337.41 | 311.41
[7 empty] | 8261 | 302.57 | 338.47 | 312.09
[7 empty] | 8381 | 302.93 | 339.17 | 312.55
[7 empty] | 8501 | 303.31 | 339.88 | 313.02
[7 empty] | 8681 | 303.87 | 340.94 | 313.72
[7 empty] | 8801 | 304.25 | 341.64 | 314.19
[7 empty] | 8981 | 304.83 | 342.7 | 314.9
[7 empty] | 9101 | 305.22 | 343.41 | 315.38
[7 empty] | 9221 | 305.62 | 344.12 | 315.86
[7 empty] | 9401 | 306.22 | 345.18 | 316.59
[7 empty] | 9521 | 306.62 | 345.88 | 317.08
[7 empty] | 9701 | 307.23 | 346.94 | 317.82
[7 empty] | 9821 | 307.64 | 347.65 | 318.32
[7 empty] | 9941 | 308.06 | 348.35 | 318.82
[7 empty] | 10121 | 308.69 | 349.41 | 319.57
[7 empty] | 10241 | 309.12 | 350.12 | 320.07
[7 empty] | 10421 | 309.76 | 351.18 | 320.84
[7 empty] | 10541 | 310.19 | 351.89 | 321.35
[7 empty] | 10661 | 310.63 | 352.59 | 321.86
[7 empty] | 10841 | 311.29 | 353.65 | 322.64
[7 empty] | 10961 | 311.74 | 354.36 | 323.16
[7 empty] | 11141 | 312.41 | 355.42 | 323.94
[7 empty] | 11261 | 312.86 | 356.12 | 324.47
[7 empty] | 11381 | 313.32 | 356.83 | 324.99
[7 empty] | 11561 | 314.01 | 357.89 | 325.79
[7 empty] | 11681 | 314.47 | 358.6 | 326.32
[7 empty] | 11861 | 315.17 | 359.66 | 327.13
[7 empty] | 11981 | 315.65 | 360.36 | 327.66
[7 empty] | 12101 | 316.12 | 361.07 | 328.21
[7 empty] | 12281 | 316.84 | 362.13 | 329.02
[7 empty] | 12401 | 317.32 | 362.84 | 329.57
[7 empty] | 12581 | 318.05 | 363.9 | 330.39
[7 empty] | 12701 | 318.53 | 364.6 | 330.94
[7 empty] | 12821 | 319.02 | 365.31 | 331.49
[7 empty] | 13001 | 319.77 | 366.37 | 332.32
[7 empty] | 13121 | 320.26 | 367.08 | 332.88
[7 empty] | 13301 | 321.01 | 368.14 | 333.72
[7 empty] | 13421 | 321.52 | 368.85 | 334.28
[7 empty] | 13541 | 322.03 | 369.55 | 334.85
[7 empty] | 13721 | 322.79 | 370.61 | 335.7
[7 empty] | 13841 | 323.3 | 371.32 | 336.26
[7 empty] | 14021 | 324.08 | 372.38 | 337.12
[7 empty] | 14141 | 324.6 | 373.09 | 337.69
[7 empty] | 14261 | 325.12 | 373.79 | 338.27
[7 empty] | 14400 | 325.72 | 374.61 | 338.93

## Sample 25
Geometry |  |  |  | Thermal input |  |  | Result
Shape | Cylindrical |  |  | Time (sec) | Time (hour) | Temp (C) | Time (s) | T_min (C) | T_max (C) | T_ave (C)
OD_media | 10 | in |  | 0 | 0 | 180 | 160.91 | 180 | 182.38 | 180.24
OD_HX | 2 | in |  | 14400 | 4 | 400 | 340.91 | 180 | 185.09 | 180.67
t_HX | 0.25 | in |  |  |  |  | 460.91 | 180 | 186.9 | 181.02
Length | 20 | in |  |  |  |  | 580.91 | 180.01 | 188.72 | 181.4
Volume | 1507.9645 | in^3 |  |  |  |  | 760.91 | 180.04 | 191.44 | 182.04
| 0.024711 | m^3 |  |  |  |  | 880.91 | 180.06 | 193.26 | 182.5
[7 empty] | 1060.9 | 180.13 | 195.98 | 183.24
Media material | [6 empty] | 1180.9 | 180.2 | 197.8 | 183.77
Type | Concrete | [5 empty] | 1300.9 | 180.29 | 199.62 | 184.31
Density | 2400 | kg/m3 |  |  |  |  | 1480.9 | 180.45 | 202.35 | 185.17
Thermal conductivity | 2.5 | W/m*K | for T<=100C |  |  |  | 1600.9 | 180.58 | 204.17 | 185.77
| 2.67-0.00137*T | W/m*K | for 100C<T<400C |  |  |  | 1780.9 | 180.83 | 206.9 | 186.7
| 2 | W/m*K | for T>=400C |  |  |  | 1900.9 | 181.01 | 208.72 | 187.35
Specific heat | 900 | J/kg*K | for T<=100C |  |  |  | 2020.9 | 181.22 | 210.54 | 188.01
| 800+T | J/kg*K | for 100C<T<200C |  |  |  | 2200.9 | 181.58 | 213.27 | 189.04
| 900+0.5*T | J/kg*K | for 200C<T<400C |  |  |  | 2320.9 | 181.85 | 215.09 | 189.75
| 1100 | J/kg*K | for T>=400C |  |  |  | 2500.9 | 182.29 | 217.83 | 190.84
[7 empty] | 2620.9 | 182.61 | 219.65 | 191.59
[7 empty] | 2740.9 | 182.95 | 221.47 | 192.36
[7 empty] | 2920.9 | 183.5 | 224.2 | 193.53
[7 empty] | 3040.9 | 183.89 | 226.03 | 194.31
[7 empty] | 3220.9 | 184.52 | 228.76 | 195.51
[7 empty] | 3340.9 | 184.96 | 230.59 | 196.33
[7 empty] | 3460.9 | 185.42 | 232.41 | 197.17
[7 empty] | 3640.9 | 186.14 | 235.14 | 198.45
[7 empty] | 3760.9 | 186.64 | 236.97 | 199.33
[7 empty] | 3940.9 | 187.44 | 239.7 | 200.67
[7 empty] | 4060.9 | 187.99 | 241.52 | 201.58
[7 empty] | 4180.9 | 188.55 | 243.35 | 202.5
[7 empty] | 4360.9 | 189.44 | 246.08 | 203.91
[7 empty] | 4480.9 | 190.05 | 247.91 | 204.86
[7 empty] | 4660.9 | 191 | 250.64 | 206.32
[7 empty] | 4780.9 | 191.65 | 252.47 | 207.31
[7 empty] | 4900.9 | 192.32 | 254.29 | 208.31
[7 empty] | 5080.9 | 193.36 | 257.03 | 209.83
[7 empty] | 5200.9 | 194.07 | 258.85 | 210.86
[7 empty] | 5380.9 | 195.16 | 261.59 | 212.42
[7 empty] | 5500.9 | 195.91 | 263.42 | 213.48
[7 empty] | 5620.9 | 196.68 | 265.24 | 214.55
[7 empty] | 5800.9 | 197.86 | 267.98 | 216.17
[7 empty] | 5920.9 | 198.65 | 269.82 | 217.24
[7 empty] | 6100.9 | 199.85 | 272.56 | 218.84
[7 empty] | 6220.9 | 200.67 | 274.38 | 219.93
[7 empty] | 6340.9 | 201.49 | 276.21 | 221.02
[7 empty] | 6520.9 | 202.76 | 278.95 | 222.69
[7 empty] | 6640.9 | 203.62 | 280.77 | 223.82
[7 empty] | 6820.9 | 204.93 | 283.51 | 225.52
[7 empty] | 6940.9 | 205.82 | 285.34 | 226.67
[7 empty] | 7060.9 | 206.72 | 287.16 | 227.83
[7 empty] | 7240.9 | 208.09 | 289.9 | 229.59
[7 empty] | 7360.9 | 209.02 | 291.73 | 230.77
[7 empty] | 7540.9 | 210.44 | 294.47 | 232.56
[7 empty] | 7660.9 | 211.4 | 296.3 | 233.77
[7 empty] | 7780.9 | 212.38 | 298.12 | 234.98
[7 empty] | 7960.9 | 213.86 | 300.86 | 236.82
[7 empty] | 8080.9 | 214.86 | 302.69 | 238.06
[7 empty] | 8260.9 | 216.39 | 305.43 | 239.93
[7 empty] | 8380.9 | 217.42 | 307.26 | 241.18
[7 empty] | 8500.9 | 218.46 | 309.09 | 242.45
[7 empty] | 8680.9 | 220.04 | 311.83 | 244.36
[7 empty] | 8800.9 | 221.11 | 313.66 | 245.64
[7 empty] | 8980.9 | 222.68 | 316.42 | 247.5
[7 empty] | 9100.9 | 223.74 | 318.24 | 248.76
[7 empty] | 9220.9 | 224.81 | 320.07 | 250.02
[7 empty] | 9400.9 | 226.43 | 322.81 | 251.94
[7 empty] | 9520.9 | 227.52 | 324.64 | 253.23
[7 empty] | 9700.9 | 229.17 | 327.38 | 255.17
[7 empty] | 9820.9 | 230.28 | 329.21 | 256.48
[7 empty] | 9940.9 | 231.4 | 331.04 | 257.8
[7 empty] | 10121 | 233.09 | 333.78 | 259.78
[7 empty] | 10241 | 234.23 | 335.61 | 261.11
[7 empty] | 10421 | 235.96 | 338.35 | 263.12
[7 empty] | 10541 | 237.12 | 340.18 | 264.47
[7 empty] | 10661 | 238.29 | 342.01 | 265.83
[7 empty] | 10841 | 240.07 | 344.75 | 267.88
[7 empty] | 10961 | 241.26 | 346.58 | 269.25
[7 empty] | 11141 | 243.06 | 349.32 | 271.32
[7 empty] | 11261 | 244.28 | 351.15 | 272.7
[7 empty] | 11381 | 245.5 | 352.98 | 274.1
[7 empty] | 11561 | 247.35 | 355.72 | 276.2
[7 empty] | 11681 | 248.59 | 357.55 | 277.6
[7 empty] | 11861 | 250.42 | 360.32 | 279.66
[7 empty] | 11981 | 251.64 | 362.15 | 281.03
[7 empty] | 12101 | 252.86 | 363.98 | 282.4
[7 empty] | 12281 | 254.7 | 366.72 | 284.47
[7 empty] | 12401 | 255.94 | 368.55 | 285.87
[7 empty] | 12581 | 257.81 | 371.29 | 287.96
[7 empty] | 12701 | 259.06 | 373.12 | 289.37
[7 empty] | 12821 | 260.32 | 374.95 | 290.79
[7 empty] | 13001 | 262.22 | 377.69 | 292.92
[7 empty] | 13121 | 263.5 | 379.52 | 294.34
[7 empty] | 13301 | 265.42 | 382.27 | 296.5
[7 empty] | 13421 | 266.71 | 384.1 | 297.94
[7 empty] | 13541 | 268.01 | 385.93 | 299.38
[7 empty] | 13721 | 269.97 | 388.67 | 301.56
[7 empty] | 13841 | 271.28 | 390.5 | 303.02
[7 empty] | 14021 | 273.27 | 393.24 | 305.21
[7 empty] | 14141 | 274.6 | 395.07 | 306.69
[7 empty] | 14261 | 275.93 | 396.9 | 308.16
[7 empty] | 14400 | 277.49 | 399.03 | 309.88