## Sample 1
Geometry |  |  |  | Thermal input |  |  | Result
Shape | Cylindrical |  |  | Time (sec) | Time (hour) | Temp (C) | Time (s) | T_min (C) | T_max (C) | T_ave (C)
OD_media | 10 | in |  | 0 | 0 | 100 | 153.97 | 100 | 101.65 | 100.16
OD_HX | 2 | in |  | 1800 | 0.5 | 120 | 293.97 | 100 | 103.18 | 100.39
t_HX | 0.25 | in |  | 3600 | 1 | 150 | 433.97 | 100 | 104.71 | 100.68
Length | 20 | in |  | 5400 | 1.5 | 200 | 583.97 | 100.01 | 106.36 | 101.04
Volume | 1507.9645 | in^3 |  | 7200 | 2 | 300 | 723.97 | 100.02 | 107.9 | 101.41
| 0.024711 | m^3 |  | 9000 | 2.5 | 400 | 873.97 | 100.05 | 109.55 | 101.85
|  |  |  | 10800 | 3 | 450 | 1014 | 100.1 | 111.09 | 102.28
Media material |  |  |  | 12600 | 3.5 | 480 | 1154 | 100.16 | 112.63 | 102.74
Type | Concrete |  |  | 14400 | 4 | 500 | 1304 | 100.26 | 114.28 | 103.25
Density | 2400 | kg/m3 |  |  |  |  | 1444 | 100.38 | 115.82 | 103.76
Thermal conductivity | 2.5 | W/m*K | for T<=100C |  |  |  | 1594 | 100.53 | 117.47 | 104.33
| 2.67-0.00137*T | W/m*K | for 100C<T<400C |  |  |  | 1734 | 100.69 | 119.01 | 104.88
| 2 | W/m*K | for T>=400C |  |  |  | 1874 | 100.88 | 120.94 | 105.48
Specific heat | 900 | J/kg*K | for T<=100C |  |  |  | 2024 | 101.12 | 123.41 | 106.22
| 800+T | J/kg*K | for 100C<T<200C |  |  |  | 2164 | 101.36 | 125.72 | 106.97
| 900+0.5*T | J/kg*K | for 200C<T<400C |  |  |  | 2314 | 101.65 | 128.2 | 107.81
| 1100 | J/kg*K | for T>=400C |  |  |  | 2454 | 101.95 | 130.51 | 108.64
[7 empty] | 2594 | 102.28 | 132.83 | 109.5
[7 empty] | 2744 | 102.67 | 135.31 | 110.46
[7 empty] | 2884 | 103.06 | 137.62 | 111.39
[7 empty] | 3034 | 103.53 | 140.1 | 112.41
[7 empty] | 3174 | 103.99 | 142.42 | 113.4
[7 empty] | 3314 | 104.5 | 144.73 | 114.41
[7 empty] | 3464 | 105.07 | 147.22 | 115.49
[7 empty] | 3604 | 105.63 | 149.57 | 116.53
[7 empty] | 3754 | 106.28 | 153.67 | 117.83
[7 empty] | 3894 | 106.91 | 157.51 | 119.16
[7 empty] | 4034 | 107.57 | 161.37 | 120.56
[7 empty] | 4184 | 108.32 | 165.5 | 122.14
[7 empty] | 4324 | 109.05 | 169.35 | 123.68
[7 empty] | 4474 | 109.89 | 173.49 | 125.38
[7 empty] | 4614 | 110.72 | 177.35 | 127.03
[7 empty] | 4754 | 111.59 | 181.21 | 128.72
[7 empty] | 4904 | 112.59 | 185.34 | 130.58
[7 empty] | 5044 | 113.57 | 189.2 | 132.36
[7 empty] | 5194 | 114.66 | 193.36 | 134.24
[7 empty] | 5334 | 115.73 | 197.22 | 136.05
[7 empty] | 5474 | 116.84 | 203.02 | 138.03
[7 empty] | 5624 | 118.09 | 211.25 | 140.57
[7 empty] | 5764 | 119.3 | 218.94 | 143.14
[7 empty] | 5914 | 120.65 | 227.2 | 146.07
[7 empty] | 6054 | 121.97 | 234.94 | 148.92
[7 empty] | 6194 | 123.34 | 242.64 | 151.79
[7 empty] | 6344 | 124.89 | 250.91 | 155.01
[7 empty] | 6484 | 126.42 | 258.62 | 158.13
[7 empty] | 6634 | 128.15 | 266.89 | 161.58
[7 empty] | 6774 | 129.86 | 274.61 | 164.89
[7 empty] | 6914 | 131.65 | 282.37 | 168.22
[7 empty] | 7064 | 133.66 | 290.64 | 171.83
[7 empty] | 7204 | 135.62 | 298.37 | 175.3
[7 empty] | 7354 | 137.81 | 306.64 | 179.11
[7 empty] | 7494 | 139.96 | 314.37 | 182.75
[7 empty] | 7634 | 142.19 | 322.1 | 186.47
[7 empty] | 7784 | 144.63 | 330.42 | 190.38
[7 empty] | 7924 | 146.99 | 338.15 | 194.12
[7 empty] | 8074 | 149.6 | 346.43 | 198.21
[7 empty] | 8214 | 152.12 | 354.16 | 202.11
[7 empty] | 8354 | 154.72 | 361.89 | 206.08
[7 empty] | 8504 | 157.57 | 370.23 | 210.35
[7 empty] | 8644 | 160.26 | 377.96 | 214.29
[7 empty] | 8794 | 163.22 | 386.24 | 218.6
[7 empty] | 8934 | 166.05 | 393.97 | 222.71
[7 empty] | 9074 | 168.96 | 399.77 | 226.76
[7 empty] | 9224 | 172.14 | 403.97 | 230.83
[7 empty] | 9364 | 175.19 | 407.87 | 234.55
[7 empty] | 9514 | 178.53 | 412.04 | 238.47
[7 empty] | 9654 | 181.62 | 416 | 241.97
[7 empty] | 9794 | 184.73 | 419.89 | 245.41
[7 empty] | 9944 | 188.1 | 424.05 | 249.1
[7 empty] | 10084 | 191.27 | 427.93 | 252.54
[7 empty] | 10234 | 194.7 | 432.1 | 256.23
[7 empty] | 10374 | 197.93 | 435.98 | 259.68
[7 empty] | 10514 | 201.17 | 439.86 | 263.13
[7 empty] | 10664 | 204.66 | 444.03 | 266.83
[7 empty] | 10804 | 207.94 | 447.88 | 270.29
[7 empty] | 10954 | 211.46 | 450.43 | 273.87
[7 empty] | 11094 | 214.76 | 452.78 | 277.13
[7 empty] | 11234 | 218.07 | 455.13 | 280.36
[7 empty] | 11384 | 221.57 | 457.67 | 283.77
[7 empty] | 11524 | 224.71 | 460.03 | 286.83
[7 empty] | 11674 | 228.07 | 462.55 | 290.06
[7 empty] | 11814 | 231.2 | 464.89 | 293.06
[7 empty] | 11954 | 234.34 | 467.23 | 296.04
[7 empty] | 12104 | 237.7 | 469.74 | 299.21
[7 empty] | 12244 | 240.82 | 472.08 | 302.16
[7 empty] | 12394 | 244.17 | 474.59 | 305.3
[7 empty] | 12534 | 247.28 | 476.93 | 308.23
[7 empty] | 12674 | 250.39 | 478.88 | 311.12
[7 empty] | 12824 | 253.71 | 480.57 | 314.14
[7 empty] | 12964 | 256.8 | 482.14 | 316.92
[7 empty] | 13114 | 260.1 | 483.82 | 319.87
[7 empty] | 13254 | 263.17 | 485.39 | 322.59
[7 empty] | 13394 | 266.21 | 486.96 | 325.29
[7 empty] | 13544 | 269.3 | 488.66 | 328.15
[7 empty] | 13684 | 272.16 | 490.24 | 330.76
[7 empty] | 13834 | 275.22 | 491.92 | 333.51
[7 empty] | 13974 | 278.06 | 493.49 | 336.06
[7 empty] | 14114 | 280.89 | 495.05 | 338.59
[7 empty] | 14264 | 283.9 | 496.73 | 341.28
[7 empty] | 14400 | 286.63 | 498.25 | 343.7

## Sample 2
Geometry |  |  |  | Thermal input |  |  | Result
Shape | Cylindrical |  |  | Time (sec) | Time (hour) | Temp (C) | Time (s) | T_min (C) | T_max (C) | T_ave (C)
OD_media | 10 | in |  | 0 | 0 | 103.6 | 153.97 | 103.6 | 103.93 | 103.63
OD_HX | 2 | in |  | 360 | 0.1 | 104.4 | 293.97 | 103.6 | 104.24 | 103.68
t_HX | 0.25 | in |  | 720 | 0.2 | 105.3 | 433.97 | 103.6 | 104.56 | 103.74
Length | 20 | in |  | 1080 | 0.3 | 106.5 | 583.97 | 103.6 | 104.93 | 103.82
Volume | 1507.9645 | in^3 |  | 1440 | 0.4 | 107.8 | 723.97 | 103.6 | 105.28 | 103.9
| 0.024711 | m^3 |  | 1800 | 0.5 | 109.5 | 873.97 | 103.61 | 105.77 | 104
|  |  |  | 2160 | 0.6 | 111.5 | 1014 | 103.62 | 106.23 | 104.12
Media material |  |  |  | 2520 | 0.7 | 113.8 | 1154 | 103.63 | 106.71 | 104.24
Type | Concrete |  |  | 2880 | 0.8 | 116.6 | 1304 | 103.65 | 107.25 | 104.39
Density | 2400 | kg/m3 |  | 3240 | 0.9 | 120 | 1444 | 103.68 | 107.75 | 104.53
Thermal conductivity | 2.5 | W/m*K | for T<=100C | 3600 | 1 | 123.8 | 1594 | 103.71 | 108.45 | 104.72
| 2.67-0.00137*T | W/m*K | for 100C<T<400C | 4320 | 1.2 | 133.6 | 1734 | 103.75 | 109.11 | 104.9
| 2 | W/m*K | for T>=400C | 5040 | 1.4 | 146.3 | 1874 | 103.8 | 109.82 | 105.11
Specific heat | 900 | J/kg*K | for T<=100C | 5760 | 1.6 | 162 | 2024 | 103.86 | 110.64 | 105.35
| 800+T | J/kg*K | for 100C<T<200C | 6480 | 1.8 | 180.3 | 2164 | 103.92 | 111.42 | 105.59
| 900+0.5*T | J/kg*K | for 200C<T<400C | 7200 | 2 | 200 | 2314 | 104 | 112.36 | 105.88
| 1100 | J/kg*K | for T>=400C | 7920 | 2.2 | 219.7 | 2454 | 104.09 | 113.25 | 106.16
|  |  |  | 8640 | 2.4 | 238 | 2594 | 104.18 | 114.23 | 106.47
|  |  |  | 9360 | 2.6 | 253.7 | 2744 | 104.3 | 115.39 | 106.84
|  |  |  | 9720 | 2.7 | 260.05 | 2884 | 104.42 | 116.47 | 107.2
|  |  |  | 10080 | 2.8 | 266.4 | 3034 | 104.56 | 117.87 | 107.63
|  |  |  | 10800 | 3 | 276.2 | 3174 | 104.71 | 119.18 | 108.06
|  |  |  | 11160 | 3.1 | 280 | 3314 | 104.87 | 120.56 | 108.52
|  |  |  | 11520 | 3.2 | 283.4 | 3464 | 105.07 | 122.13 | 109.06
|  |  |  | 11880 | 3.3 | 286.2 | 3604 | 105.26 | 123.61 | 109.58
|  |  |  | 12240 | 3.4 | 288.5 | 3754 | 105.49 | 125.62 | 110.21
|  |  |  | 12600 | 3.5 | 290.5 | 3894 | 105.73 | 127.5 | 110.84
|  |  |  | 12960 | 3.6 | 292.2 | 4034 | 105.99 | 129.39 | 111.51
|  |  |  | 13320 | 3.7 | 293.5 | 4184 | 106.29 | 131.42 | 112.26
|  |  |  | 13680 | 3.8 | 294.7 | 4324 | 106.59 | 133.32 | 112.99
|  |  |  | 14040 | 3.9 | 295.6 | 4474 | 106.94 | 135.93 | 113.86
|  |  |  | 14400 | 4 | 296.4 | 4614 | 107.3 | 138.37 | 114.72
[7 empty] | 4754 | 107.68 | 140.82 | 115.63
[7 empty] | 4904 | 108.13 | 143.44 | 116.64
[7 empty] | 5044 | 108.57 | 145.91 | 117.63
[7 empty] | 5194 | 109.08 | 149.15 | 118.76
[7 empty] | 5334 | 109.59 | 152.17 | 119.86
[7 empty] | 5474 | 110.13 | 155.19 | 121.02
[7 empty] | 5624 | 110.74 | 158.44 | 122.31
[7 empty] | 5764 | 111.35 | 161.48 | 123.56
[7 empty] | 5914 | 112.04 | 165.25 | 124.99
[7 empty] | 6054 | 112.73 | 168.77 | 126.39
[7 empty] | 6194 | 113.46 | 172.3 | 127.84
[7 empty] | 6344 | 114.28 | 176.09 | 129.45
[7 empty] | 6484 | 115.1 | 179.62 | 131
[7 empty] | 6634 | 116.02 | 183.69 | 132.74
[7 empty] | 6774 | 116.93 | 187.49 | 134.41
[7 empty] | 6914 | 117.88 | 191.3 | 136.13
[7 empty] | 7064 | 118.94 | 195.39 | 137.98
[7 empty] | 7204 | 119.97 | 199.19 | 139.73
[7 empty] | 7354 | 121.13 | 203.26 | 141.65
[7 empty] | 7494 | 122.25 | 207.07 | 143.49
[7 empty] | 7634 | 123.41 | 210.87 | 145.37
[7 empty] | 7784 | 124.71 | 214.95 | 147.43
[7 empty] | 7924 | 125.97 | 218.75 | 149.39
[7 empty] | 8074 | 127.36 | 222.55 | 151.51
[7 empty] | 8214 | 128.71 | 226.09 | 153.5
[7 empty] | 8354 | 130.1 | 229.63 | 155.52
[7 empty] | 8504 | 131.64 | 233.42 | 157.71
[7 empty] | 8644 | 133.12 | 236.95 | 159.78
[7 empty] | 8794 | 134.72 | 240.25 | 161.92
[7 empty] | 8934 | 136.23 | 243.29 | 163.88
[7 empty] | 9074 | 137.78 | 246.33 | 165.87
[7 empty] | 9224 | 139.47 | 249.58 | 168.01
[7 empty] | 9364 | 141.08 | 252.61 | 170.03
[7 empty] | 9514 | 142.84 | 255.26 | 172.16
[7 empty] | 9654 | 144.5 | 257.73 | 174.13
[7 empty] | 9794 | 146.2 | 260.2 | 176.1
[7 empty] | 9944 | 148.03 | 262.84 | 178.22
[7 empty] | 10084 | 149.77 | 265.29 | 180.2
[7 empty] | 10234 | 151.66 | 267.34 | 182.27
[7 empty] | 10374 | 153.43 | 269.25 | 184.18
[7 empty] | 10514 | 155.23 | 271.16 | 186.08
[7 empty] | 10664 | 157.16 | 273.2 | 188.1
[7 empty] | 10804 | 158.98 | 275.1 | 189.99
[7 empty] | 10954 | 160.94 | 276.7 | 191.96
[7 empty] | 11094 | 162.78 | 278.18 | 193.78
[7 empty] | 11234 | 164.62 | 279.59 | 195.58
[7 empty] | 11384 | 166.6 | 281.02 | 197.48
[7 empty] | 11524 | 168.45 | 282.34 | 199.24
[7 empty] | 11674 | 170.43 | 283.52 | 201.08
[7 empty] | 11814 | 172.17 | 284.65 | 202.68
[7 empty] | 11954 | 173.9 | 285.65 | 204.25
[7 empty] | 12104 | 175.74 | 286.62 | 205.9
[7 empty] | 12244 | 177.45 | 287.52 | 207.42
[7 empty] | 12394 | 179.28 | 288.36 | 209.03
[7 empty] | 12534 | 180.98 | 289.15 | 210.51
[7 empty] | 12674 | 182.66 | 289.88 | 211.97
[7 empty] | 12824 | 184.46 | 290.6 | 213.51
[7 empty] | 12964 | 186.13 | 291.27 | 214.93
[7 empty] | 13114 | 187.9 | 291.82 | 216.42
[7 empty] | 13254 | 189.54 | 292.34 | 217.78
[7 empty] | 13394 | 191.17 | 292.84 | 219.13
[7 empty] | 13544 | 192.9 | 293.35 | 220.55
[7 empty] | 13684 | 194.5 | 293.83 | 221.86
[7 empty] | 13834 | 196.19 | 294.22 | 223.23
[7 empty] | 13974 | 197.76 | 294.58 | 224.49
[7 empty] | 14114 | 199.32 | 294.92 | 225.73
[7 empty] | 14264 | 200.96 | 295.26 | 227.04
[7 empty] | 14400 | 202.44 | 295.58 | 228.2

## Sample 3
Geometry |  |  |  | Thermal input |  |  | Result
Shape | Cylindrical |  |  | Time (sec) | Time (hour) | Temp (C) | Time (s) | T_min (C) | T_max (C) | T_ave (C)
OD_media | 10 | in |  | 0 | 0 | 203.6 | 153.91 | 203.6 | 203.93 | 203.63
OD_HX | 2 | in |  | 360 | 0.1 | 204.4 | 293.91 | 203.6 | 204.24 | 203.67
t_HX | 0.25 | in |  | 720 | 0.2 | 205.3 | 433.91 | 203.6 | 204.56 | 203.73
Length | 20 | in |  | 1080 | 0.3 | 206.5 | 583.91 | 203.6 | 204.93 | 203.8
Volume | 1507.9645 | in^3 |  | 1440 | 0.4 | 207.8 | 723.91 | 203.6 | 205.28 | 203.88
| 0.024711 | m^3 |  | 1800 | 0.5 | 209.5 | 873.91 | 203.61 | 205.77 | 203.97
|  |  |  | 2160 | 0.6 | 211.5 | 1013.9 | 203.61 | 206.23 | 204.08
Media material |  |  |  | 2520 | 0.7 | 213.8 | 1153.9 | 203.62 | 206.71 | 204.2
Type | Concrete |  |  | 2880 | 0.8 | 216.6 | 1303.9 | 203.63 | 207.25 | 204.33
Density | 2400 | kg/m3 |  | 3240 | 0.9 | 220 | 1443.9 | 203.65 | 207.75 | 204.47
Thermal conductivity | 2.5 | W/m*K | for T<=100C | 3600 | 1 | 223.8 | 1593.9 | 203.67 | 208.45 | 204.64
| 2.67-0.00137*T | W/m*K | for 100C<T<400C | 4320 | 1.2 | 233.6 | 1733.9 | 203.7 | 209.11 | 204.81
| 2 | W/m*K | for T>=400C | 5040 | 1.4 | 246.3 | 1873.9 | 203.73 | 209.82 | 205
Specific heat | 900 | J/kg*K | for T<=100C | 5760 | 1.6 | 262 | 2023.9 | 203.78 | 210.64 | 205.23
| 800+T | J/kg*K | for 100C<T<200C | 6480 | 1.8 | 280.3 | 2163.9 | 203.82 | 211.42 | 205.45
| 900+0.5*T | J/kg*K | for 200C<T<400C | 7200 | 2 | 300 | 2313.9 | 203.88 | 212.36 | 205.72
| 1100 | J/kg*K | for T>=400C | 7920 | 2.2 | 319.7 | 2453.9 | 203.95 | 213.25 | 205.98
|  |  |  | 8640 | 2.4 | 338 | 2593.9 | 204.02 | 214.23 | 206.27
|  |  |  | 9360 | 2.6 | 353.7 | 2743.9 | 204.11 | 215.39 | 206.61
|  |  |  | 9720 | 2.7 | 360.1 | 2883.9 | 204.2 | 216.47 | 206.94
|  |  |  | 10080 | 2.8 | 366.4 | 3033.9 | 204.31 | 217.87 | 207.34
|  |  |  | 10800 | 3 | 376.2 | 3173.9 | 204.42 | 219.18 | 207.74
|  |  |  | 11160 | 3.1 | 380 | 3313.9 | 204.55 | 220.56 | 208.17
|  |  |  | 11520 | 3.2 | 383.4 | 3463.9 | 204.7 | 222.13 | 208.66
|  |  |  | 11880 | 3.3 | 386.2 | 3603.9 | 204.85 | 223.61 | 209.15
|  |  |  | 12240 | 3.4 | 388.5 | 3753.9 | 205.04 | 225.62 | 209.73
|  |  |  | 12600 | 3.5 | 390.5 | 3893.9 | 205.22 | 227.51 | 210.32
|  |  |  | 12960 | 3.6 | 392.2 | 4033.9 | 205.42 | 229.39 | 210.93
|  |  |  | 13320 | 3.7 | 393.5 | 4183.9 | 205.66 | 231.42 | 211.63
|  |  |  | 13680 | 3.8 | 394.7 | 4323.9 | 205.9 | 233.32 | 212.3
|  |  |  | 14040 | 3.9 | 395.6 | 4473.9 | 206.18 | 235.93 | 213.1
|  |  |  | 14400 | 4 | 396.4 | 4613.9 | 206.47 | 238.38 | 213.9
[7 empty] | 4753.9 | 206.77 | 240.82 | 214.74
[7 empty] | 4903.9 | 207.13 | 243.45 | 215.68
[7 empty] | 5043.9 | 207.48 | 245.91 | 216.59
[7 empty] | 5193.9 | 207.89 | 249.15 | 217.64
[7 empty] | 5333.9 | 208.3 | 252.17 | 218.66
[7 empty] | 5473.9 | 208.74 | 255.2 | 219.74
[7 empty] | 5623.9 | 209.24 | 258.44 | 220.93
[7 empty] | 5763.9 | 209.74 | 261.48 | 222.09
[7 empty] | 5913.9 | 210.31 | 265.25 | 223.42
[7 empty] | 6053.9 | 210.88 | 268.78 | 224.72
[7 empty] | 6193.9 | 211.47 | 272.31 | 226.07
[7 empty] | 6343.9 | 212.15 | 276.09 | 227.56
[7 empty] | 6483.9 | 212.83 | 279.63 | 229
[7 empty] | 6633.9 | 213.59 | 283.7 | 230.6
[7 empty] | 6773.9 | 214.34 | 287.5 | 232.15
[7 empty] | 6913.9 | 215.13 | 291.3 | 233.75
[7 empty] | 7063.9 | 216.02 | 295.4 | 235.47
[7 empty] | 7203.9 | 216.89 | 299.2 | 237.09
[7 empty] | 7353.9 | 217.86 | 303.27 | 238.89
[7 empty] | 7493.9 | 218.81 | 307.08 | 240.6
[7 empty] | 7633.9 | 219.8 | 310.88 | 242.35
[7 empty] | 7783.9 | 220.9 | 314.96 | 244.27
[7 empty] | 7923.9 | 221.97 | 318.76 | 246.09
[7 empty] | 8073.9 | 223.16 | 322.56 | 248.06
[7 empty] | 8213.9 | 224.31 | 326.1 | 249.91
[7 empty] | 8353.9 | 225.51 | 329.64 | 251.79
[7 empty] | 8503.9 | 226.83 | 333.43 | 253.83
[7 empty] | 8643.9 | 228.1 | 336.96 | 255.75
[7 empty] | 8793.9 | 229.5 | 340.26 | 257.75
[7 empty] | 8933.9 | 230.83 | 343.3 | 259.59
[7 empty] | 9073.9 | 232.19 | 346.34 | 261.45
[7 empty] | 9223.9 | 233.68 | 349.59 | 263.45
[7 empty] | 9363.9 | 235.1 | 352.62 | 265.35
[7 empty] | 9513.9 | 236.65 | 355.29 | 267.34
[7 empty] | 9653.9 | 238.13 | 357.78 | 269.19
[7 empty] | 9793.9 | 239.64 | 360.24 | 271.04
[7 empty] | 9943.9 | 241.28 | 362.86 | 273.02
[7 empty] | 10084 | 242.83 | 365.29 | 274.87
[7 empty] | 10234 | 244.52 | 367.35 | 276.81
[7 empty] | 10374 | 246.11 | 369.26 | 278.6
[7 empty] | 10514 | 247.73 | 371.16 | 280.38
[7 empty] | 10664 | 249.47 | 373.21 | 282.28
[7 empty] | 10804 | 251.12 | 375.1 | 284.05
[7 empty] | 10954 | 252.9 | 376.7 | 285.9
[7 empty] | 11094 | 254.57 | 378.18 | 287.61
[7 empty] | 11234 | 256.24 | 379.59 | 289.3
[7 empty] | 11384 | 258.05 | 381.01 | 291.09
[7 empty] | 11524 | 259.74 | 382.33 | 292.74
[7 empty] | 11674 | 261.56 | 383.51 | 294.48
[7 empty] | 11814 | 263.19 | 384.64 | 296
[7 empty] | 11954 | 264.82 | 385.64 | 297.51
[7 empty] | 12104 | 266.56 | 386.61 | 299.09
[7 empty] | 12244 | 268.19 | 387.51 | 300.56
[7 empty] | 12394 | 269.92 | 388.35 | 302.1
[7 empty] | 12534 | 271.53 | 389.14 | 303.53
[7 empty] | 12674 | 273.14 | 389.87 | 304.93
[7 empty] | 12824 | 274.85 | 390.58 | 306.42
[7 empty] | 12964 | 276.44 | 391.25 | 307.79
[7 empty] | 13114 | 278.14 | 391.81 | 309.23
[7 empty] | 13254 | 279.71 | 392.32 | 310.55
[7 empty] | 13394 | 281.27 | 392.82 | 311.86
[7 empty] | 13544 | 282.94 | 393.33 | 313.24
[7 empty] | 13684 | 284.48 | 393.8 | 314.51
[7 empty] | 13834 | 286.12 | 394.19 | 315.84
[7 empty] | 13974 | 287.64 | 394.55 | 317.07
[7 empty] | 14114 | 289.14 | 394.89 | 318.28
[7 empty] | 14264 | 290.74 | 395.24 | 319.56
[7 empty] | 14400 | 292.17 | 395.55 | 320.7

## Sample 4
Geometry |  |  |  | Thermal input |  |  | Result
Shape | Cylindrical |  |  | Time (sec) | Time (hour) | Temp (C) | Time (s) | T_min (C) | T_max (C) | T_ave (C)
OD_media | 10 | in |  | 0 | 0 | 303.6 | 153.99 | 303.6 | 303.93 | 303.63
OD_HX | 2 | in |  | 360 | 0.1 | 304.4 | 293.99 | 303.6 | 304.24 | 303.67
t_HX | 0.25 | in |  | 720 | 0.2 | 305.3 | 433.99 | 303.6 | 304.56 | 303.72
Length | 20 | in |  | 1080 | 0.3 | 306.5 | 583.99 | 303.6 | 304.93 | 303.79
Volume | 1507.9645 | in^3 |  | 1440 | 0.4 | 307.8 | 723.99 | 303.6 | 305.28 | 303.86
| 0.024711 | m^3 |  | 1800 | 0.5 | 309.5 | 873.99 | 303.6 | 305.77 | 303.96
|  |  |  | 2160 | 0.6 | 311.5 | 1014 | 303.61 | 306.24 | 304.06
Media material |  |  |  | 2520 | 0.7 | 313.8 | 1154 | 303.61 | 306.72 | 304.17
Type | Concrete |  |  | 2880 | 0.8 | 316.6 | 1304 | 303.62 | 307.25 | 304.3
Density | 2400 | kg/m3 |  | 3240 | 0.9 | 320 | 1444 | 303.63 | 307.76 | 304.43
Thermal conductivity | 2.5 | W/m*K | for T<=100C | 3600 | 1 | 323.8 | 1594 | 303.65 | 308.45 | 304.59
| 2.67-0.00137*T | W/m*K | for 100C<T<400C | 4320 | 1.2 | 333.6 | 1734 | 303.67 | 309.11 | 304.75
| 2 | W/m*K | for T>=400C | 5040 | 1.4 | 346.3 | 1874 | 303.7 | 309.82 | 304.93
Specific heat | 900 | J/kg*K | for T<=100C | 5760 | 1.6 | 362 | 2024 | 303.73 | 310.65 | 305.15
| 800+T | J/kg*K | for 100C<T<200C | 6480 | 1.8 | 380.3 | 2164 | 303.77 | 311.42 | 305.36
| 900+0.5*T | J/kg*K | for 200C<T<400C | 7200 | 2 | 400 | 2314 | 303.82 | 312.37 | 305.61
| 1100 | J/kg*K | for T>=400C | 7920 | 2.2 | 419.7 | 2454 | 303.87 | 313.25 | 305.86
|  |  |  | 8640 | 2.4 | 438 | 2594 | 303.92 | 314.24 | 306.13
|  |  |  | 9360 | 2.6 | 453.7 | 2744 | 303.99 | 315.39 | 306.45
|  |  |  | 9720 | 2.7 | 460.1 | 2884 | 304.07 | 316.48 | 306.77
|  |  |  | 10080 | 2.8 | 466.4 | 3034 | 304.16 | 317.87 | 307.15
|  |  |  | 10800 | 3 | 476.2 | 3174 | 304.25 | 319.18 | 307.53
|  |  |  | 11160 | 3.1 | 480 | 3314 | 304.36 | 320.57 | 307.93
|  |  |  | 11520 | 3.2 | 483.4 | 3464 | 304.48 | 322.14 | 308.4
|  |  |  | 11880 | 3.3 | 486.2 | 3604 | 304.61 | 323.62 | 308.86
|  |  |  | 12240 | 3.4 | 488.5 | 3754 | 304.76 | 325.63 | 309.41
|  |  |  | 12600 | 3.5 | 490.5 | 3894 | 304.91 | 327.52 | 309.97
|  |  |  | 12960 | 3.6 | 492.2 | 4034 | 305.08 | 329.4 | 310.55
|  |  |  | 13320 | 3.7 | 493.5 | 4184 | 305.28 | 331.43 | 311.21
|  |  |  | 13680 | 3.8 | 494.7 | 4324 | 305.48 | 333.33 | 311.85
|  |  |  | 14040 | 3.9 | 495.6 | 4474 | 305.72 | 335.94 | 312.6
|  |  |  | 14400 | 4 | 496.4 | 4614 | 305.95 | 338.39 | 313.36
[7 empty] | 4754 | 306.21 | 340.84 | 314.16
[7 empty] | 4904 | 306.51 | 343.46 | 315.05
[7 empty] | 5044 | 306.81 | 345.93 | 315.91
[7 empty] | 5194 | 307.16 | 349.17 | 316.9
[7 empty] | 5334 | 307.51 | 352.19 | 317.87
[7 empty] | 5474 | 307.88 | 355.22 | 318.88
[7 empty] | 5624 | 308.31 | 358.46 | 320.01
[7 empty] | 5764 | 308.73 | 361.5 | 321.11
[7 empty] | 5914 | 309.22 | 365.27 | 322.36
[7 empty] | 6054 | 309.7 | 368.8 | 323.59
[7 empty] | 6194 | 310.21 | 372.33 | 324.86
[7 empty] | 6344 | 310.8 | 376.12 | 326.27
[7 empty] | 6484 | 311.37 | 379.66 | 327.63
[7 empty] | 6634 | 312.03 | 383.72 | 329.15
[7 empty] | 6774 | 312.67 | 387.53 | 330.61
[7 empty] | 6914 | 313.36 | 391.33 | 332.12
[7 empty] | 7064 | 314.13 | 395.43 | 333.74
[7 empty] | 7204 | 314.88 | 399.23 | 335.28
[7 empty] | 7354 | 315.72 | 403.3 | 336.97
[7 empty] | 7494 | 316.54 | 407.11 | 338.58
[7 empty] | 7634 | 317.4 | 410.92 | 340.24
[7 empty] | 7784 | 318.37 | 415 | 342.04
[7 empty] | 7924 | 319.3 | 418.8 | 343.76
[7 empty] | 8074 | 320.34 | 422.59 | 345.62
[7 empty] | 8214 | 321.35 | 426.13 | 347.37
[7 empty] | 8354 | 322.4 | 429.67 | 349.14
[7 empty] | 8504 | 323.56 | 433.47 | 351.06
[7 empty] | 8644 | 324.69 | 436.99 | 352.87
[7 empty] | 8794 | 325.92 | 440.28 | 354.78
[7 empty] | 8934 | 327.1 | 443.32 | 356.54
[7 empty] | 9074 | 328.3 | 446.36 | 358.31
[7 empty] | 9224 | 329.63 | 449.62 | 360.21
[7 empty] | 9364 | 330.9 | 452.65 | 362.01
[7 empty] | 9514 | 332.29 | 455.32 | 363.9
[7 empty] | 9654 | 333.61 | 457.81 | 365.65
[7 empty] | 9794 | 334.96 | 460.27 | 367.4
[7 empty] | 9944 | 336.44 | 462.89 | 369.28
[7 empty] | 10084 | 337.84 | 465.32 | 371.03
[7 empty] | 10234 | 339.37 | 467.37 | 372.87
[7 empty] | 10374 | 340.82 | 469.28 | 374.56
[7 empty] | 10514 | 342.28 | 471.19 | 376.25
[7 empty] | 10664 | 343.87 | 473.23 | 378.05
[7 empty] | 10804 | 345.38 | 475.12 | 379.72
[7 empty] | 10954 | 347 | 476.72 | 381.48
[7 empty] | 11094 | 348.53 | 478.2 | 383.1
[7 empty] | 11234 | 350.07 | 479.61 | 384.7
[7 empty] | 11384 | 351.73 | 481.03 | 386.39
[7 empty] | 11524 | 353.29 | 482.35 | 387.96
[7 empty] | 11674 | 354.97 | 483.53 | 389.61
[7 empty] | 11814 | 356.49 | 484.63 | 391.13
[7 empty] | 11954 | 358 | 485.63 | 392.63
[7 empty] | 12104 | 359.63 | 486.6 | 394.19
[7 empty] | 12244 | 361.14 | 487.5 | 395.62
[7 empty] | 12394 | 362.77 | 488.34 | 397.13
[7 empty] | 12534 | 364.29 | 489.13 | 398.52
[7 empty] | 12674 | 365.81 | 489.86 | 399.89
[7 empty] | 12824 | 367.43 | 490.58 | 401.34
[7 empty] | 12964 | 368.94 | 491.24 | 402.67
[7 empty] | 13114 | 370.56 | 491.8 | 404.07
[7 empty] | 13254 | 372.07 | 492.31 | 405.35
[7 empty] | 13394 | 373.57 | 492.81 | 406.62
[7 empty] | 13544 | 375.17 | 493.32 | 407.96
[7 empty] | 13684 | 376.65 | 493.79 | 409.2
[7 empty] | 13834 | 378.23 | 494.18 | 410.5
[7 empty] | 13974 | 379.7 | 494.54 | 411.69
[7 empty] | 14114 | 381.16 | 494.88 | 412.87
[7 empty] | 14264 | 382.71 | 495.22 | 414.12
[7 empty] | 14400 | 384.11 | 495.53 | 415.23

## Sample 5
Geometry |  |  |  | Thermal input |  |  | Result
Shape | Cylindrical |  |  | Time (sec) | Time (hour) | Temp (C) | Time (s) | T_min (C) | T_max (C) | T_ave (C)
OD_media | 10 | in |  | 0 | 0 | 105.4 | 153.97 | 105.4 | 105.89 | 105.45
OD_HX | 2 | in |  | 360 | 0.1 | 106.6 | 293.97 | 105.4 | 106.35 | 105.52
t_HX | 0.25 | in |  | 720 | 0.2 | 108 | 433.97 | 105.4 | 106.85 | 105.61
Length | 20 | in |  | 1080 | 0.3 | 110 | 583.97 | 105.4 | 107.43 | 105.73
Volume | 1507.9645 | in^3 |  | 1440 | 0.4 | 111.7 | 723.97 | 105.41 | 107.97 | 105.85
| 0.024711 | m^3 |  | 1800 | 0.5 | 114.2 | 873.97 | 105.42 | 108.79 | 106.02
|  |  |  | 2160 | 0.6 | 117.2 | 1014 | 105.43 | 109.56 | 106.2
Media material |  |  |  | 2520 | 0.7 | 120.7 | 1154 | 105.45 | 110.27 | 106.4
Type | Concrete |  |  | 2880 | 0.8 | 125 | 1304 | 105.48 | 110.97 | 106.61
Density | 2400 | kg/m3 |  | 3240 | 0.9 | 130 | 1444 | 105.52 | 111.63 | 106.82
Thermal conductivity | 2.5 | W/m*K | for T<=100C | 3600 | 1 | 135.8 | 1594 | 105.57 | 112.66 | 107.09
| 2.67-0.00137*T | W/m*K | for 100C<T<400C | 4320 | 1.2 | 150.4 | 1734 | 105.63 | 113.62 | 107.36
| 2 | W/m*K | for T>=400C | 5040 | 1.4 | 169.4 | 1874 | 105.71 | 114.68 | 107.66
Specific heat | 900 | J/kg*K | for T<=100C | 5760 | 1.6 | 193 | 2024 | 105.8 | 115.92 | 108.02
| 800+T | J/kg*K | for 100C<T<200C | 6480 | 1.8 | 220.4 | 2164 | 105.89 | 117.08 | 108.39
| 900+0.5*T | J/kg*K | for 200C<T<400C | 7200 | 2 | 250 | 2314 | 106.01 | 118.51 | 108.81
| 1100 | J/kg*K | for T>=400C | 7920 | 2.2 | 279.6 | 2454 | 106.14 | 119.86 | 109.24
|  |  |  | 8640 | 2.4 | 307 | 2594 | 106.28 | 121.37 | 109.71
|  |  |  | 9360 | 2.6 | 330.6 | 2744 | 106.45 | 123.14 | 110.26
|  |  |  | 9720 | 2.7 | 340.7 | 2884 | 106.63 | 124.8 | 110.81
|  |  |  | 10080 | 2.8 | 349.6 | 3034 | 106.84 | 126.86 | 111.46
|  |  |  | 10800 | 3 | 364.2 | 3174 | 107.07 | 128.78 | 112.1
|  |  |  | 11160 | 3.1 | 370.1 | 3314 | 107.31 | 130.87 | 112.79
|  |  |  | 11520 | 3.2 | 375 | 3464 | 107.6 | 133.26 | 113.59
|  |  |  | 11880 | 3.3 | 379.3 | 3604 | 107.89 | 135.51 | 114.38
|  |  |  | 12240 | 3.4 | 382.8 | 3754 | 108.24 | 138.51 | 115.33
|  |  |  | 12600 | 3.5 | 385.8 | 3894 | 108.59 | 141.32 | 116.28
|  |  |  | 12960 | 3.6 | 388.3 | 4034 | 108.98 | 144.13 | 117.28
|  |  |  | 13320 | 3.7 | 390.3 | 4184 | 109.42 | 147.14 | 118.4
|  |  |  | 13680 | 3.8 | 392 | 4324 | 109.88 | 149.98 | 119.48
|  |  |  | 14040 | 3.9 | 393.4 | 4474 | 110.4 | 153.89 | 120.73
|  |  |  | 14400 | 4 | 394.6 | 4614 | 110.93 | 157.55 | 121.99
[7 empty] | 4754 | 111.49 | 161.21 | 123.32
[7 empty] | 4904 | 112.14 | 165.13 | 124.81
[7 empty] | 5044 | 112.79 | 168.82 | 126.25
[7 empty] | 5194 | 113.53 | 173.67 | 127.94
[7 empty] | 5334 | 114.28 | 178.22 | 129.61
[7 empty] | 5474 | 115.07 | 182.77 | 131.36
[7 empty] | 5624 | 115.98 | 187.64 | 133.3
[7 empty] | 5764 | 116.88 | 192.21 | 135.18
[7 empty] | 5914 | 117.91 | 197.87 | 137.28
[7 empty] | 6054 | 118.91 | 203.15 | 139.32
[7 empty] | 6194 | 119.98 | 208.44 | 141.44
[7 empty] | 6344 | 121.18 | 214.1 | 143.79
[7 empty] | 6484 | 122.37 | 219.4 | 146.06
[7 empty] | 6634 | 123.71 | 225.51 | 148.6
[7 empty] | 6774 | 125.02 | 231.22 | 151.06
[7 empty] | 6914 | 126.41 | 236.93 | 153.59
[7 empty] | 7064 | 127.95 | 243.08 | 156.31
[7 empty] | 7204 | 129.44 | 248.79 | 158.88
[7 empty] | 7354 | 131.11 | 254.92 | 161.71
[7 empty] | 7494 | 132.73 | 260.63 | 164.42
[7 empty] | 7634 | 134.42 | 266.35 | 167.2
[7 empty] | 7784 | 136.3 | 272.48 | 170.23
[7 empty] | 7924 | 138.12 | 278.19 | 173.12
[7 empty] | 8074 | 140.14 | 283.87 | 176.23
[7 empty] | 8214 | 142.06 | 289.21 | 179.05
[7 empty] | 8354 | 144.02 | 294.51 | 181.91
[7 empty] | 8504 | 146.19 | 300.18 | 185.03
[7 empty] | 8644 | 148.28 | 305.46 | 187.99
[7 empty] | 8794 | 150.56 | 310.38 | 191.13
[7 empty] | 8934 | 152.75 | 314.95 | 194.08
[7 empty] | 9074 | 155 | 319.52 | 197.03
[7 empty] | 9224 | 157.45 | 324.42 | 200.23
[7 empty] | 9364 | 159.8 | 328.97 | 203.23
[7 empty] | 9514 | 162.29 | 333.23 | 206.28
[7 empty] | 9654 | 164.63 | 337.15 | 209.11
[7 empty] | 9794 | 167.01 | 340.83 | 211.94
[7 empty] | 9944 | 169.6 | 344.53 | 214.95
[7 empty] | 10084 | 172.04 | 347.98 | 217.75
[7 empty] | 10234 | 174.69 | 351.03 | 220.7
[7 empty] | 10374 | 177.19 | 353.88 | 223.42
[7 empty] | 10514 | 179.72 | 356.72 | 226.14
[7 empty] | 10664 | 182.44 | 359.76 | 229.03
[7 empty] | 10804 | 185.01 | 362.58 | 231.73
[7 empty] | 10954 | 187.77 | 365.06 | 234.57
[7 empty] | 11094 | 190.37 | 367.36 | 237.19
[7 empty] | 11234 | 192.97 | 369.47 | 239.79
[7 empty] | 11384 | 195.77 | 371.52 | 242.51
[7 empty] | 11524 | 198.39 | 373.43 | 245.03
[7 empty] | 11674 | 201.09 | 375.29 | 247.6
[7 empty] | 11814 | 203.54 | 376.98 | 249.9
[7 empty] | 11954 | 205.99 | 378.5 | 252.18
[7 empty] | 12104 | 208.61 | 379.97 | 254.59
[7 empty] | 12244 | 211.06 | 381.34 | 256.8
[7 empty] | 12394 | 213.67 | 382.61 | 259.14
[7 empty] | 12534 | 216.1 | 383.79 | 261.29
[7 empty] | 12674 | 218.52 | 384.87 | 263.42
[7 empty] | 12824 | 221.1 | 385.93 | 265.65
[7 empty] | 12964 | 223.49 | 386.91 | 267.72
[7 empty] | 13114 | 226.05 | 387.77 | 269.88
[7 empty] | 13254 | 228.41 | 388.56 | 271.88
[7 empty] | 13394 | 230.76 | 389.29 | 273.84
[7 empty] | 13544 | 233.27 | 390.02 | 275.91
[7 empty] | 13684 | 235.58 | 390.69 | 277.82
[7 empty] | 13834 | 238.04 | 391.3 | 279.82
[7 empty] | 13974 | 240.32 | 391.86 | 281.66
[7 empty] | 14114 | 242.58 | 392.38 | 283.48
[7 empty] | 14264 | 244.96 | 392.91 | 285.39
[7 empty] | 14400 | 247 | 393.39 | 287.06

## Sample 6
Geometry |  |  |  | Thermal input |  |  | Result
Shape | Cylindrical |  |  | Time (sec) | Time (hour) | Temp (C) | Time (s) | T_min (C) | T_max (C) | T_ave (C)
OD_media | 10 | in |  | 0 | 0 | 107.2 | 153.97 | 107.2 | 107.86 | 107.26
OD_HX | 2 | in |  | 360 | 0.1 | 108.8 | 293.97 | 107.2 | 108.47 | 107.36
t_HX | 0.25 | in |  | 720 | 0.2 | 110.6 | 433.97 | 107.2 | 109.12 | 107.48
Length | 20 | in |  | 1080 | 0.3 | 112.9 | 583.97 | 107.2 | 109.86 | 107.63
Volume | 1507.9645 | in^3 |  | 1440 | 0.4 | 115.7 | 723.97 | 107.21 | 110.56 | 107.79
| 0.024711 | m^3 |  | 1800 | 0.5 | 119 | 873.97 | 107.22 | 111.5 | 108
|  |  |  | 2160 | 0.6 | 122.9 | 1014 | 107.24 | 112.39 | 108.22
Media material |  |  |  | 2520 | 0.7 | 127.7 | 1154 | 107.27 | 113.37 | 108.46
Type | Concrete |  |  | 2880 | 0.8 | 133.3 | 1304 | 107.31 | 114.52 | 108.76
Density | 2400 | kg/m3 |  | 3240 | 0.9 | 139.9 | 1444 | 107.36 | 115.6 | 109.07
Thermal conductivity | 2.5 | W/m*K | for T<=100C | 3600 | 1 | 147.7 | 1594 | 107.42 | 116.96 | 109.43
| 2.67-0.00137*T | W/m*K | for 100C<T<400C | 3960 | 1.1 | 156.7 | 1734 | 107.5 | 118.23 | 109.8
| 2 | W/m*K | for T>=400C | 4320 | 1.2 | 167.2 | 1874 | 107.59 | 119.62 | 110.21
Specific heat | 900 | J/kg*K | for T<=100C | 4680 | 1.3 | 179.1 | 2024 | 107.71 | 121.23 | 110.69
| 800+T | J/kg*K | for 100C<T<200C | 5040 | 1.4 | 192.6 | 2164 | 107.84 | 122.74 | 111.16
| 900+0.5*T | J/kg*K | for 200C<T<400C | 5400 | 1.5 | 207.6 | 2314 | 107.99 | 124.71 | 111.74
| 1100 | J/kg*K | for T>=400C | 5760 | 1.6 | 224 | 2454 | 108.16 | 126.56 | 112.31
|  |  |  | 6120 | 1.7 | 241.7 | 2594 | 108.35 | 128.56 | 112.94
|  |  |  | 6480 | 1.8 | 260.5 | 2744 | 108.58 | 130.87 | 113.67
|  |  |  | 6840 | 1.9 | 280 | 2884 | 108.82 | 133.04 | 114.4
|  |  |  | 7200 | 2 | 300 | 3034 | 109.1 | 135.75 | 115.25
|  |  |  | 7560 | 2.1 | 319.9 | 3174 | 109.4 | 138.29 | 116.1
|  |  |  | 7920 | 2.2 | 339.5 | 3314 | 109.72 | 141.07 | 117.02
|  |  |  | 8280 | 2.3 | 358.3 | 3464 | 110.1 | 144.29 | 118.09
|  |  |  | 8640 | 2.4 | 376 | 3604 | 110.49 | 147.3 | 119.14
|  |  |  | 9000 | 2.5 | 392.4 | 3754 | 110.95 | 151.01 | 120.37
|  |  |  | 9360 | 2.6 | 407.4 | 3894 | 111.42 | 154.48 | 121.56
|  |  |  | 9720 | 2.7 | 420.9 | 4034 | 111.92 | 158.24 | 122.82
|  |  |  | 10080 | 2.8 | 432.8 | 4184 | 112.51 | 162.57 | 124.29
|  |  |  | 10440 | 2.9 | 443.3 | 4324 | 113.1 | 166.63 | 125.74
|  |  |  | 10800 | 3 | 452.3 | 4474 | 113.78 | 171.53 | 127.41
|  |  |  | 11160 | 3.1 | 460.1 | 4614 | 114.46 | 176.11 | 129.07
|  |  |  | 11520 | 3.2 | 466.7 | 4754 | 115.2 | 181.01 | 130.82
|  |  |  | 11880 | 3.3 | 472.3 | 4904 | 116.05 | 186.59 | 132.82
|  |  |  | 12240 | 3.4 | 477.1 | 5044 | 116.9 | 191.8 | 134.79
|  |  |  | 12600 | 3.5 | 481 | 5194 | 117.88 | 198.01 | 137.01
|  |  |  | 12960 | 3.6 | 484.3 | 5334 | 118.85 | 203.78 | 139.13
|  |  |  | 13320 | 3.7 | 487.1 | 5474 | 119.88 | 209.84 | 141.37
|  |  |  | 13680 | 3.8 | 489.4 | 5624 | 121.05 | 216.61 | 143.92
|  |  |  | 14040 | 3.9 | 491.2 | 5764 | 122.22 | 222.95 | 146.39
|  |  |  | 14400 | 4 | 492.8 | 5914 | 123.55 | 230.25 | 149.19
[7 empty] | 6054 | 124.87 | 237.07 | 151.92
[7 empty] | 6194 | 126.25 | 244.15 | 154.7
[7 empty] | 6344 | 127.81 | 251.91 | 157.76
[7 empty] | 6484 | 129.35 | 259.17 | 160.73
[7 empty] | 6634 | 131.08 | 267.22 | 164.04
[7 empty] | 6774 | 132.77 | 274.75 | 167.24
[7 empty] | 6914 | 134.55 | 282.38 | 170.54
[7 empty] | 7064 | 136.54 | 290.69 | 174.11
[7 empty] | 7204 | 138.46 | 298.4 | 177.48
[7 empty] | 7354 | 140.61 | 306.64 | 181.2
[7 empty] | 7494 | 142.7 | 314.32 | 184.76
[7 empty] | 7634 | 144.88 | 321.95 | 188.4
[7 empty] | 7784 | 147.3 | 330.07 | 192.37
[7 empty] | 7924 | 149.61 | 337.68 | 196.01
[7 empty] | 8074 | 152.15 | 345.47 | 199.96
[7 empty] | 8214 | 154.61 | 352.74 | 203.72
[7 empty] | 8354 | 157.15 | 359.8 | 207.52
[7 empty] | 8504 | 159.94 | 367.14 | 211.62
[7 empty] | 8644 | 162.63 | 373.97 | 215.5
[7 empty] | 8794 | 165.54 | 380.85 | 219.52
[7 empty] | 8934 | 168.29 | 387.19 | 223.26
[7 empty] | 9074 | 171.11 | 393.27 | 227.03
[7 empty] | 9224 | 174.19 | 399.5 | 231.07
[7 empty] | 9364 | 177.13 | 405.3 | 234.86
[7 empty] | 9514 | 180.34 | 410.92 | 238.9
[7 empty] | 9654 | 183.39 | 416.16 | 242.67
[7 empty] | 9794 | 186.49 | 421.08 | 246.44
[7 empty] | 9944 | 189.74 | 426.09 | 250.25
[7 empty] | 10084 | 192.8 | 430.7 | 253.81
[7 empty] | 10234 | 196.13 | 435.08 | 257.58
[7 empty] | 10374 | 199.26 | 439.16 | 261.09
[7 empty] | 10514 | 202.43 | 442.95 | 264.58
[7 empty] | 10664 | 205.86 | 446.71 | 268.27
[7 empty] | 10804 | 209.08 | 450.2 | 271.7
[7 empty] | 10954 | 212.55 | 453.47 | 275.31
[7 empty] | 11094 | 215.82 | 456.51 | 278.66
[7 empty] | 11234 | 219.1 | 459.31 | 281.97
[7 empty] | 11384 | 222.63 | 462.08 | 285.46
[7 empty] | 11524 | 225.93 | 464.65 | 288.69
[7 empty] | 11674 | 229.33 | 467.05 | 292.04
[7 empty] | 11814 | 232.47 | 469.24 | 295.07
[7 empty] | 11954 | 235.61 | 471.28 | 298.06
[7 empty] | 12104 | 238.97 | 473.3 | 301.2
[7 empty] | 12244 | 242.11 | 475.17 | 304.1
[7 empty] | 12394 | 245.46 | 476.82 | 307.15
[7 empty] | 12534 | 248.59 | 478.35 | 309.96
[7 empty] | 12674 | 251.71 | 479.77 | 312.73
[7 empty] | 12824 | 255.04 | 481.17 | 315.65
[7 empty] | 12964 | 258.14 | 482.46 | 318.34
[7 empty] | 13114 | 261.44 | 483.65 | 321.17
[7 empty] | 13254 | 264.51 | 484.76 | 323.78
[7 empty] | 13394 | 267.56 | 485.77 | 326.36
[7 empty] | 13544 | 270.8 | 486.75 | 329.07
[7 empty] | 13684 | 273.71 | 487.67 | 331.57
[7 empty] | 13834 | 276.74 | 488.46 | 334.16
[7 empty] | 13974 | 279.55 | 489.18 | 336.53
[7 empty] | 14114 | 282.34 | 489.86 | 338.85
[7 empty] | 14264 | 285.31 | 490.55 | 341.29
[7 empty] | 14400 | 287.99 | 491.17 | 343.47

## Sample 7
Geometry |  |  |  | Thermal input |  |  | Result
Shape | Cylindrical |  |  | Time (sec) | Time (hour) | Temp (C) | Time (s) | T_min (C) | T_max (C) | T_ave (C)
OD_media | 10 | in |  | 0 | 0 | 101.8 | 153.97 | 101.8 | 101.96 | 101.82
OD_HX | 2 | in |  | 360 | 0.1 | 102.2 | 293.97 | 101.8 | 102.12 | 101.84
t_HX | 0.25 | in |  | 720 | 0.2 | 102.7 | 433.97 | 101.8 | 102.29 | 101.87
Length | 20 | in |  | 1080 | 0.3 | 103.2 | 583.97 | 101.8 | 102.5 | 101.91
Volume | 1507.9645 | in^3 |  | 1440 | 0.4 | 103.9 | 723.97 | 101.8 | 102.69 | 101.95
| 0.024711 | m^3 |  | 1800 | 0.5 | 104.7 | 873.97 | 101.81 | 102.89 | 102.01
|  |  |  | 2160 | 0.6 | 105.7 | 1014 | 101.81 | 103.09 | 102.06
Media material |  |  |  | 2520 | 0.7 | 106.9 | 1154 | 101.82 | 103.32 | 102.12
Type | Concrete |  |  | 2880 | 0.8 | 108.3 | 1304 | 101.83 | 103.61 | 102.19
Density | 2400 | kg/m3 |  | 3240 | 0.9 | 110 | 1444 | 101.84 | 103.88 | 102.27
Thermal conductivity | 2.5 | W/m*K | for T<=100C | 3600 | 1 | 111.9 | 1594 | 101.86 | 104.21 | 102.36
| 2.67-0.00137*T | W/m*K | for 100C<T<400C | 3960 | 1.1 | 114.2 | 1734 | 101.88 | 104.51 | 102.45
| 2 | W/m*K | for T>=400C | 4320 | 1.2 | 116.8 | 1874 | 101.9 | 104.86 | 102.55
Specific heat | 900 | J/kg*K | for T<=100C | 4680 | 1.3 | 119.8 | 2024 | 101.93 | 105.27 | 102.67
| 800+T | J/kg*K | for 100C<T<200C | 5040 | 1.4 | 123.1 | 2164 | 101.96 | 105.66 | 102.79
| 900+0.5*T | J/kg*K | for 200C<T<400C | 5400 | 1.5 | 126.9 | 2314 | 102 | 106.15 | 102.93
| 1100 | J/kg*K | for T>=400C | 5760 | 1.6 | 131 | 2454 | 102.04 | 106.61 | 103.07
|  |  |  | 6120 | 1.7 | 135.4 | 2594 | 102.09 | 107.12 | 103.23
|  |  |  | 6480 | 1.8 | 140.1 | 2744 | 102.15 | 107.69 | 103.41
|  |  |  | 6840 | 1.9 | 145 | 2884 | 102.21 | 108.23 | 103.6
|  |  |  | 7200 | 2 | 150 | 3034 | 102.28 | 108.93 | 103.81
|  |  |  | 7560 | 2.1 | 155 | 3174 | 102.35 | 109.59 | 104.03
|  |  |  | 7920 | 2.2 | 160 | 3314 | 102.43 | 110.28 | 104.26
|  |  |  | 8280 | 2.3 | 164.6 | 3464 | 102.53 | 111.07 | 104.53
|  |  |  | 8640 | 2.4 | 169 | 3604 | 102.63 | 111.8 | 104.79
|  |  |  | 9000 | 2.5 | 173.1 | 3754 | 102.75 | 112.75 | 105.1
|  |  |  | 9360 | 2.6 | 176.9 | 3894 | 102.86 | 113.63 | 105.41
|  |  |  | 9720 | 2.7 | 180.2 | 4034 | 102.99 | 114.58 | 105.73
|  |  |  | 10080 | 2.8 | 183.2 | 4184 | 103.14 | 115.65 | 106.11
|  |  |  | 10440 | 2.9 | 185.8 | 4324 | 103.29 | 116.66 | 106.48
|  |  |  | 10800 | 3 | 188.1 | 4474 | 103.47 | 117.89 | 106.91
|  |  |  | 11160 | 3.1 | 190 | 4614 | 103.65 | 119.05 | 107.34
|  |  |  | 11520 | 3.2 | 191.7 | 4754 | 103.84 | 120.26 | 107.78
|  |  |  | 11880 | 3.3 | 193.1 | 4904 | 104.06 | 121.62 | 108.29
|  |  |  | 12240 | 3.4 | 194.3 | 5044 | 104.28 | 122.9 | 108.79
|  |  |  | 12600 | 3.5 | 195.3 | 5194 | 104.54 | 124.47 | 109.36
|  |  |  | 12960 | 3.6 | 196.1 | 5334 | 104.79 | 125.93 | 109.92
|  |  |  | 13320 | 3.7 | 196.8 | 5474 | 105.06 | 127.45 | 110.51
|  |  |  | 13680 | 3.8 | 197.3 | 5624 | 105.38 | 129.15 | 111.18
|  |  |  | 14040 | 3.9 | 197.8 | 5764 | 105.69 | 130.73 | 111.82
|  |  |  | 14400 | 4 | 198.2 | 5914 | 106.04 | 132.55 | 112.55
[7 empty] | 6054 | 106.39 | 134.24 | 113.26
[7 empty] | 6194 | 106.77 | 136 | 113.99
[7 empty] | 6344 | 107.19 | 137.94 | 114.81
[7 empty] | 6484 | 107.61 | 139.76 | 115.61
[7 empty] | 6634 | 108.08 | 141.78 | 116.49
[7 empty] | 6774 | 108.55 | 143.67 | 117.34
[7 empty] | 6914 | 109.04 | 145.59 | 118.22
[7 empty] | 7064 | 109.59 | 147.66 | 119.17
[7 empty] | 7204 | 110.13 | 149.59 | 120.06
[7 empty] | 7354 | 110.72 | 151.66 | 121.05
[7 empty] | 7494 | 111.3 | 153.59 | 121.99
[7 empty] | 7634 | 111.91 | 155.52 | 122.96
[7 empty] | 7784 | 112.58 | 157.59 | 124.02
[7 empty] | 7924 | 113.23 | 159.52 | 125.02
[7 empty] | 8074 | 113.95 | 161.43 | 126.11
[7 empty] | 8214 | 114.65 | 163.21 | 127.13
[7 empty] | 8354 | 115.37 | 164.95 | 128.16
[7 empty] | 8504 | 116.16 | 166.78 | 129.27
[7 empty] | 8644 | 116.93 | 168.48 | 130.32
[7 empty] | 8794 | 117.77 | 170.18 | 131.44
[7 empty] | 8934 | 118.58 | 171.77 | 132.49
[7 empty] | 9074 | 119.4 | 173.3 | 133.55
[7 empty] | 9224 | 120.31 | 174.88 | 134.68
[7 empty] | 9364 | 121.17 | 176.35 | 135.74
[7 empty] | 9514 | 122.11 | 177.72 | 136.86
[7 empty] | 9654 | 123.01 | 179.01 | 137.9
[7 empty] | 9794 | 123.91 | 180.23 | 138.94
[7 empty] | 9944 | 124.9 | 181.48 | 140.04
[7 empty] | 10084 | 125.83 | 182.64 | 141.06
[7 empty] | 10234 | 126.84 | 183.73 | 142.15
[7 empty] | 10374 | 127.79 | 184.74 | 143.15
[7 empty] | 10514 | 128.74 | 185.69 | 144.15
[7 empty] | 10664 | 129.78 | 186.65 | 145.2
[7 empty] | 10804 | 130.75 | 187.55 | 146.17
[7 empty] | 10954 | 131.79 | 188.35 | 147.2
[7 empty] | 11094 | 132.76 | 189.09 | 148.14
[7 empty] | 11234 | 133.74 | 189.79 | 149.07
[7 empty] | 11384 | 134.78 | 190.5 | 150.06
[7 empty] | 11524 | 135.76 | 191.17 | 150.97
[7 empty] | 11674 | 136.8 | 191.76 | 151.92
[7 empty] | 11814 | 137.74 | 192.32 | 152.77
[7 empty] | 11954 | 138.66 | 192.83 | 153.59
[7 empty] | 12104 | 139.64 | 193.34 | 154.45
[7 empty] | 12244 | 140.55 | 193.81 | 155.25
[7 empty] | 12394 | 141.52 | 194.23 | 156.08
[7 empty] | 12534 | 142.42 | 194.62 | 156.85
[7 empty] | 12674 | 143.31 | 194.98 | 157.61
[7 empty] | 12824 | 144.26 | 195.32 | 158.41
[7 empty] | 12964 | 145.13 | 195.63 | 159.15
[7 empty] | 13114 | 146.06 | 195.93 | 159.92
[7 empty] | 13254 | 146.92 | 196.21 | 160.63
[7 empty] | 13394 | 147.77 | 196.45 | 161.33
[7 empty] | 13544 | 148.68 | 196.67 | 162.06
[7 empty] | 13684 | 149.51 | 196.87 | 162.73
[7 empty] | 13834 | 150.4 | 197.08 | 163.43
[7 empty] | 13974 | 151.21 | 197.28 | 164.08
[7 empty] | 14114 | 152.02 | 197.46 | 164.72
[7 empty] | 14264 | 152.87 | 197.64 | 165.4
[7 empty] | 14400 | 153.63 | 197.79 | 165.99

## Sample 8
Geometry |  |  |  | Thermal input |  |  | Result
Shape | Cylindrical |  |  | Time (sec) | Time (hour) | Temp (C) | Time (s) | T_min (C) | T_max (C) | T_ave (C)
OD_media | 10 | in |  | 0 | 0 | 100.5 | 153.97 | 100.5 | 100.58 | 100.51
OD_HX | 2 | in |  | 360 | 0.1 | 100.7 | 293.97 | 100.5 | 100.66 | 100.52
t_HX | 0.25 | in |  | 720 | 0.2 | 100.9 | 433.97 | 100.5 | 100.74 | 100.53
Length | 20 | in |  | 1080 | 0.3 | 101.2 | 583.97 | 100.5 | 100.82 | 100.55
Volume | 1507.9645 | in^3 |  | 1440 | 0.4 | 101.6 | 723.97 | 100.5 | 100.9 | 100.57
| 0.024711 | m^3 |  | 1800 | 0.5 | 102.2 | 873.97 | 100.5 | 101.02 | 100.6
|  |  |  | 2160 | 0.6 | 103 | 1014 | 100.5 | 101.13 | 100.62
Media material |  |  |  | 2520 | 0.7 | 104 | 1154 | 100.51 | 101.27 | 100.66
Type | Concrete |  |  | 2880 | 0.8 | 105.3 | 1304 | 100.51 | 101.43 | 100.7
Density | 2400 | kg/m3 |  | 3240 | 0.9 | 107.1 | 1444 | 100.52 | 101.59 | 100.74
Thermal conductivity | 2.5 | W/m*K | for T<=100C | 3600 | 1 | 109.5 | 1594 | 100.53 | 101.83 | 100.79
| 2.67-0.00137*T | W/m*K | for 100C<T<400C | 3960 | 1.1 | 112.6 | 1734 | 100.54 | 102.06 | 100.85
| 2 | W/m*K | for T>=400C | 4320 | 1.2 | 116.6 | 1874 | 100.55 | 102.33 | 100.92
Specific heat | 900 | J/kg*K | for T<=100C | 4680 | 1.3 | 121.8 | 2024 | 100.56 | 102.66 | 101
| 800+T | J/kg*K | for 100C<T<200C | 5040 | 1.4 | 128.4 | 2164 | 100.58 | 102.97 | 101.09
| 900+0.5*T | J/kg*K | for 200C<T<400C | 5400 | 1.5 | 136.5 | 2314 | 100.6 | 103.38 | 101.2
| 1100 | J/kg*K | for T>=400C | 5760 | 1.6 | 146.3 | 2454 | 100.63 | 103.77 | 101.31
|  |  |  | 6120 | 1.7 | 157.8 | 2594 | 100.66 | 104.21 | 101.43
|  |  |  | 6480 | 1.8 | 170.9 | 2744 | 100.69 | 104.75 | 101.58
|  |  |  | 6840 | 1.9 | 185.1 | 2884 | 100.73 | 105.25 | 101.73
|  |  |  | 7200 | 2 | 200 | 3034 | 100.78 | 105.99 | 101.92
|  |  |  | 7560 | 2.1 | 214.9 | 3174 | 100.83 | 106.68 | 102.12
|  |  |  | 7920 | 2.2 | 229.1 | 3314 | 100.88 | 107.49 | 102.34
|  |  |  | 8280 | 2.3 | 242.2 | 3464 | 100.95 | 108.48 | 102.61
|  |  |  | 8640 | 2.4 | 253.7 | 3604 | 101.03 | 109.41 | 102.89
|  |  |  | 9000 | 2.5 | 263.5 | 3754 | 101.12 | 110.68 | 103.23
|  |  |  | 9360 | 2.6 | 271.6 | 3894 | 101.21 | 111.87 | 103.58
|  |  |  | 9720 | 2.7 | 278.2 | 4034 | 101.32 | 113.24 | 103.97
|  |  |  | 10080 | 2.8 | 283.4 | 4184 | 101.45 | 114.89 | 104.45
|  |  |  | 10440 | 2.9 | 287.4 | 4324 | 101.59 | 116.44 | 104.92
|  |  |  | 10800 | 3 | 290.5 | 4474 | 101.75 | 118.57 | 105.51
|  |  |  | 11160 | 3.1 | 292.9 | 4614 | 101.92 | 120.57 | 106.12
|  |  |  | 11520 | 3.2 | 294.7 | 4754 | 102.12 | 122.85 | 106.78
|  |  |  | 11880 | 3.3 | 296 | 4904 | 102.35 | 125.57 | 107.58
|  |  |  | 12240 | 3.4 | 297 | 5044 | 102.59 | 128.12 | 108.38
|  |  |  | 12600 | 3.5 | 297.8 | 5194 | 102.89 | 131.45 | 109.35
|  |  |  | 12960 | 3.6 | 298.4 | 5334 | 103.19 | 134.57 | 110.34
|  |  |  | 13320 | 3.7 | 298.8 | 5474 | 103.53 | 138.02 | 111.4
|  |  |  | 13680 | 3.8 | 299.1 | 5624 | 103.93 | 142.06 | 112.66
|  |  |  | 14040 | 3.9 | 299.3 | 5764 | 104.35 | 145.86 | 113.91
|  |  |  | 14400 | 4 | 299.5 | 5914 | 104.84 | 150.58 | 115.35
[7 empty] | 6054 | 105.35 | 155.01 | 116.79
[7 empty] | 6194 | 105.9 | 159.75 | 118.34
[7 empty] | 6344 | 106.56 | 165.16 | 120.14
[7 empty] | 6484 | 107.22 | 170.21 | 121.92
[7 empty] | 6634 | 108 | 176.07 | 123.94
[7 empty] | 6774 | 108.8 | 181.54 | 125.94
[7 empty] | 6914 | 109.66 | 187.15 | 128.02
[7 empty] | 7064 | 110.65 | 193.32 | 130.31
[7 empty] | 7204 | 111.65 | 199.07 | 132.51
[7 empty] | 7354 | 112.8 | 205.23 | 134.97
[7 empty] | 7494 | 113.94 | 210.98 | 137.34
[7 empty] | 7634 | 115.16 | 216.59 | 139.77
[7 empty] | 7784 | 116.54 | 222.47 | 142.42
[7 empty] | 7924 | 117.92 | 227.94 | 144.96
[7 empty] | 8074 | 119.47 | 233.38 | 147.69
[7 empty] | 8214 | 120.98 | 238.47 | 150.19
[7 empty] | 8354 | 122.55 | 243.22 | 152.7
[7 empty] | 8504 | 124.31 | 247.99 | 155.39
[7 empty] | 8644 | 126.01 | 252.43 | 157.92
[7 empty] | 8794 | 127.9 | 256.51 | 160.6
[7 empty] | 8934 | 129.72 | 260.31 | 163.1
[7 empty] | 9074 | 131.6 | 263.78 | 165.58
[7 empty] | 9224 | 133.67 | 267.15 | 168.2
[7 empty] | 9364 | 135.64 | 270.28 | 170.63
[7 empty] | 9514 | 137.81 | 273.05 | 173.18
[7 empty] | 9654 | 139.87 | 275.61 | 175.53
[7 empty] | 9794 | 141.96 | 277.91 | 177.85
[7 empty] | 9944 | 144.24 | 280.09 | 180.28
[7 empty] | 10084 | 146.3 | 282.14 | 182.39
[7 empty] | 10234 | 148.51 | 283.83 | 184.61
[7 empty] | 10374 | 150.59 | 285.39 | 186.64
[7 empty] | 10514 | 152.68 | 286.78 | 188.65
[7 empty] | 10664 | 154.92 | 288.08 | 190.75
[7 empty] | 10804 | 157.02 | 289.3 | 192.68
[7 empty] | 10954 | 159.26 | 290.32 | 194.71
[7 empty] | 11094 | 161.34 | 291.26 | 196.56
[7 empty] | 11234 | 163.43 | 292.09 | 198.38
[7 empty] | 11384 | 165.65 | 292.86 | 200.29
[7 empty] | 11524 | 167.71 | 293.57 | 202.04
[7 empty] | 11674 | 169.91 | 294.13 | 203.88
[7 empty] | 11814 | 171.94 | 294.65 | 205.55
[7 empty] | 11954 | 173.96 | 295.12 | 207.2
[7 empty] | 12104 | 176.11 | 295.55 | 208.93
[7 empty] | 12244 | 178.09 | 295.95 | 210.51
[7 empty] | 12394 | 180.19 | 296.31 | 212.17
[7 empty] | 12534 | 182.13 | 296.63 | 213.7
[7 empty] | 12674 | 184.05 | 296.92 | 215.19
[7 empty] | 12824 | 186.07 | 297.19 | 216.77
[7 empty] | 12964 | 187.94 | 297.43 | 218.21
[7 empty] | 13114 | 189.89 | 297.63 | 219.71
[7 empty] | 13254 | 191.58 | 297.81 | 221.03
[7 empty] | 13394 | 193.24 | 297.96 | 222.32
[7 empty] | 13544 | 195.01 | 298.1 | 223.67
[7 empty] | 13684 | 196.63 | 298.23 | 224.91
[7 empty] | 13834 | 198.35 | 298.33 | 226.21
[7 empty] | 13974 | 199.94 | 298.42 | 227.4
[7 empty] | 14114 | 201.51 | 298.51 | 228.57
[7 empty] | 14264 | 203.16 | 298.61 | 229.81
[7 empty] | 14400 | 204.64 | 298.69 | 230.91

## Sample 9
Geometry |  |  |  | Thermal input |  |  | Result
Shape | Cylindrical |  |  | Time (sec) | Time (hour) | Temp (C) | Time (s) | T_min (C) | T_max (C) | T_ave (C)
OD_media | 10 | in |  | 0 | 0 | 200.5 | 153.9 | 200.5 | 200.58 | 200.51
OD_HX | 2 | in |  | 360 | 0.1 | 200.7 | 293.9 | 200.5 | 200.66 | 200.52
t_HX | 0.25 | in |  | 720 | 0.2 | 200.9 | 433.9 | 200.5 | 200.74 | 200.53
Length | 20 | in |  | 1080 | 0.3 | 201.2 | 583.9 | 200.5 | 200.82 | 200.55
Volume | 1507.9645 | in^3 |  | 1440 | 0.4 | 201.6 | 723.9 | 200.5 | 200.9 | 200.57
| 0.024711 | m^3 |  | 1800 | 0.5 | 202.2 | 873.9 | 200.5 | 201.02 | 200.59
|  |  |  | 2160 | 0.6 | 203 | 1013.9 | 200.5 | 201.13 | 200.62
Media material |  |  |  | 2520 | 0.7 | 204 | 1153.9 | 200.5 | 201.27 | 200.64
Type | Concrete |  |  | 2880 | 0.8 | 205.3 | 1303.9 | 200.51 | 201.43 | 200.68
Density | 2400 | kg/m3 |  | 3240 | 0.9 | 207.1 | 1443.9 | 200.51 | 201.59 | 200.72
Thermal conductivity | 2.5 | W/m*K | for T<=100C | 3600 | 1 | 209.5 | 1593.9 | 200.52 | 201.83 | 200.77
| 2.67-0.00137*T | W/m*K | for 100C<T<400C | 3960 | 1.1 | 212.6 | 1733.9 | 200.52 | 202.06 | 200.83
| 2 | W/m*K | for T>=400C | 4320 | 1.2 | 216.6 | 1873.9 | 200.53 | 202.33 | 200.89
Specific heat | 900 | J/kg*K | for T<=100C | 4680 | 1.3 | 221.8 | 2023.9 | 200.54 | 202.66 | 200.97
| 800+T | J/kg*K | for 100C<T<200C | 5040 | 1.4 | 228.4 | 2163.9 | 200.56 | 202.97 | 201.05
| 900+0.5*T | J/kg*K | for 200C<T<400C | 5400 | 1.5 | 236.5 | 2313.9 | 200.57 | 203.38 | 201.15
| 1100 | J/kg*K | for T>=400C | 5760 | 1.6 | 246.3 | 2453.9 | 200.59 | 203.77 | 201.25
|  |  |  | 6120 | 1.7 | 257.8 | 2593.9 | 200.61 | 204.21 | 201.36
|  |  |  | 6480 | 1.8 | 270.9 | 2743.9 | 200.64 | 204.75 | 201.5
|  |  |  | 6840 | 1.9 | 285.1 | 2883.9 | 200.67 | 205.25 | 201.64
|  |  |  | 7200 | 2 | 300 | 3033.9 | 200.7 | 205.99 | 201.82
|  |  |  | 7560 | 2.1 | 314.9 | 3173.9 | 200.74 | 206.68 | 202
|  |  |  | 7920 | 2.2 | 329.1 | 3313.9 | 200.78 | 207.49 | 202.21
|  |  |  | 8280 | 2.3 | 342.2 | 3463.9 | 200.84 | 208.48 | 202.46
|  |  |  | 8640 | 2.4 | 353.7 | 3603.9 | 200.89 | 209.41 | 202.72
|  |  |  | 9000 | 2.5 | 363.5 | 3753.9 | 200.96 | 210.68 | 203.04
|  |  |  | 9360 | 2.6 | 371.6 | 3893.9 | 201.03 | 211.87 | 203.37
|  |  |  | 9720 | 2.7 | 378.2 | 4033.9 | 201.11 | 213.24 | 203.73
|  |  |  | 10080 | 2.8 | 383.4 | 4183.9 | 201.21 | 214.89 | 204.17
|  |  |  | 10440 | 2.9 | 387.4 | 4323.9 | 201.32 | 216.44 | 204.61
|  |  |  | 10800 | 3 | 390.5 | 4473.9 | 201.45 | 218.57 | 205.16
|  |  |  | 11160 | 3.1 | 392.9 | 4613.9 | 201.58 | 220.58 | 205.72
|  |  |  | 11520 | 3.2 | 394.7 | 4753.9 | 201.73 | 222.85 | 206.33
|  |  |  | 11880 | 3.3 | 396 | 4903.9 | 201.91 | 225.57 | 207.07
|  |  |  | 12240 | 3.4 | 397 | 5043.9 | 202.1 | 228.12 | 207.82
|  |  |  | 12600 | 3.5 | 397.8 | 5193.9 | 202.32 | 231.45 | 208.72
|  |  |  | 12960 | 3.6 | 398.4 | 5333.9 | 202.56 | 234.57 | 209.63
|  |  |  | 13320 | 3.7 | 398.8 | 5473.9 | 202.82 | 238.02 | 210.62
|  |  |  | 13680 | 3.8 | 399.1 | 5623.9 | 203.13 | 242.06 | 211.79
|  |  |  | 14040 | 3.9 | 399.3 | 5763.9 | 203.46 | 245.86 | 212.94
|  |  |  | 14400 | 4 | 399.5 | 5913.9 | 203.84 | 250.59 | 214.28
[7 empty] | 6053.9 | 204.24 | 255.02 | 215.63
[7 empty] | 6193.9 | 204.68 | 259.76 | 217.06
[7 empty] | 6343.9 | 205.19 | 265.16 | 218.73
[7 empty] | 6483.9 | 205.72 | 270.22 | 220.38
[7 empty] | 6633.9 | 206.34 | 276.08 | 222.26
[7 empty] | 6773.9 | 206.97 | 281.55 | 224.11
[7 empty] | 6913.9 | 207.65 | 287.16 | 226.04
[7 empty] | 7063.9 | 208.45 | 293.34 | 228.17
[7 empty] | 7203.9 | 209.25 | 299.08 | 230.22
[7 empty] | 7353.9 | 210.18 | 305.24 | 232.5
[7 empty] | 7493.9 | 211.11 | 310.99 | 234.7
[7 empty] | 7633.9 | 212.1 | 316.61 | 236.96
[7 empty] | 7783.9 | 213.24 | 322.49 | 239.42
[7 empty] | 7923.9 | 214.36 | 327.96 | 241.77
[7 empty] | 8073.9 | 215.65 | 333.4 | 244.31
[7 empty] | 8213.9 | 216.9 | 338.49 | 246.64
[7 empty] | 8353.9 | 218.22 | 343.24 | 248.97
[7 empty] | 8503.9 | 219.7 | 348.01 | 251.47
[7 empty] | 8643.9 | 221.14 | 352.45 | 253.82
[7 empty] | 8793.9 | 222.74 | 356.53 | 256.31
[7 empty] | 8933.9 | 224.3 | 360.33 | 258.63
[7 empty] | 9073.9 | 225.9 | 363.8 | 260.94
[7 empty] | 9223.9 | 227.68 | 367.17 | 263.37
[7 empty] | 9363.9 | 229.38 | 370.3 | 265.62
[7 empty] | 9513.9 | 231.26 | 373.06 | 267.99
[7 empty] | 9653.9 | 233.05 | 375.63 | 270.17
[7 empty] | 9793.9 | 234.88 | 377.92 | 272.32
[7 empty] | 9943.9 | 236.87 | 380.1 | 274.57
[7 empty] | 10084 | 238.71 | 382.15 | 276.55
[7 empty] | 10234 | 240.7 | 383.84 | 278.62
[7 empty] | 10374 | 242.58 | 385.4 | 280.53
[7 empty] | 10514 | 244.47 | 386.79 | 282.41
[7 empty] | 10664 | 246.5 | 388.09 | 284.38
[7 empty] | 10804 | 248.41 | 389.3 | 286.2
[7 empty] | 10954 | 250.45 | 390.32 | 288.1
[7 empty] | 11094 | 252.37 | 391.27 | 289.84
[7 empty] | 11234 | 254.28 | 392.09 | 291.56
[7 empty] | 11384 | 256.32 | 392.86 | 293.36
[7 empty] | 11524 | 258.23 | 393.57 | 295.01
[7 empty] | 11674 | 260.26 | 394.13 | 296.74
[7 empty] | 11814 | 262.15 | 394.65 | 298.32
[7 empty] | 11954 | 264.03 | 395.11 | 299.88
[7 empty] | 12104 | 266.03 | 395.54 | 301.51
[7 empty] | 12244 | 267.89 | 395.94 | 303.01
[7 empty] | 12394 | 269.86 | 396.29 | 304.59
[7 empty] | 12534 | 271.69 | 396.62 | 306.04
[7 empty] | 12674 | 273.5 | 396.9 | 307.47
[7 empty] | 12824 | 275.42 | 397.17 | 308.97
[7 empty] | 12964 | 277.19 | 397.41 | 310.35
[7 empty] | 13114 | 279.07 | 397.6 | 311.8
[7 empty] | 13254 | 280.8 | 397.76 | 313.13
[7 empty] | 13394 | 282.5 | 397.93 | 314.43
[7 empty] | 13544 | 284.22 | 398.07 | 315.76
[7 empty] | 13684 | 285.81 | 398.2 | 316.98
[7 empty] | 13834 | 287.49 | 398.3 | 318.26
[7 empty] | 13974 | 289.04 | 398.39 | 319.43
[7 empty] | 14114 | 290.58 | 398.48 | 320.59
[7 empty] | 14264 | 292.2 | 398.58 | 321.81
[7 empty] | 14400 | 293.66 | 398.66 | 322.9

## Sample 10
Geometry |  |  |  | Thermal input |  |  | Result
Shape | Cylindrical |  |  | Time (sec) | Time (hour) | Temp (C) | Time (s) | T_min (C) | T_max (C) | T_ave (C)
OD_media | 10 | in |  | 0 | 0 | 150.7 | 153.93 | 150.7 | 150.82 | 150.71
OD_HX | 2 | in |  | 360 | 0.1 | 151 | 293.93 | 150.7 | 150.94 | 150.73
t_HX | 0.25 | in |  | 720 | 0.2 | 151.3 | 433.93 | 150.7 | 151.05 | 150.75
Length | 20 | in |  | 1080 | 0.3 | 151.8 | 583.93 | 150.7 | 151.18 | 150.78
Volume | 1507.9645 | in^3 |  | 1440 | 0.4 | 152.4 | 723.93 | 150.7 | 151.29 | 150.8
| 0.024711 | m^3 |  | 1800 | 0.5 | 153.3 | 873.93 | 150.7 | 151.5 | 150.84
|  |  |  | 2160 | 0.6 | 154.4 | 1013.9 | 150.71 | 151.69 | 150.88
Media material |  |  |  | 2520 | 0.7 | 156 | 1153.9 | 150.71 | 151.9 | 150.93
Type | Concrete |  |  | 2880 | 0.8 | 158 | 1303.9 | 150.72 | 152.15 | 150.99
Density | 2400 | kg/m3 |  | 3240 | 0.9 | 160.7 | 1443.9 | 150.72 | 152.38 | 151.05
Thermal conductivity | 2.5 | W/m*K | for T<=100C | 3600 | 1 | 164.2 | 1593.9 | 150.73 | 152.75 | 151.13
| 2.67-0.00137*T | W/m*K | for 100C<T<400C | 3960 | 1.1 | 169 | 1733.9 | 150.75 | 153.1 | 151.22
| 2 | W/m*K | for T>=400C | 4320 | 1.2 | 175 | 1873.9 | 150.76 | 153.48 | 151.32
Specific heat | 900 | J/kg*K | for T<=100C | 4680 | 1.3 | 182.7 | 2023.9 | 150.78 | 153.93 | 151.44
| 800+T | J/kg*K | for 100C<T<200C | 5040 | 1.4 | 192.6 | 2163.9 | 150.8 | 154.36 | 151.55
| 900+0.5*T | J/kg*K | for 200C<T<400C | 5400 | 1.5 | 204.7 | 2313.9 | 150.83 | 155.02 | 151.71
| 1100 | J/kg*K | for T>=400C | 5760 | 1.6 | 219.4 | 2453.9 | 150.87 | 155.63 | 151.87
|  |  |  | 6120 | 1.7 | 236.7 | 2593.9 | 150.9 | 156.33 | 152.05
|  |  |  | 6480 | 1.8 | 256.3 | 2743.9 | 150.95 | 157.15 | 152.27
|  |  |  | 6840 | 1.9 | 277.7 | 2883.9 | 151 | 157.93 | 152.49
|  |  |  | 7200 | 2 | 300 | 3033.9 | 151.06 | 159.03 | 152.77
|  |  |  | 7560 | 2.1 | 322.3 | 3173.9 | 151.13 | 160.07 | 153.06
|  |  |  | 7920 | 2.2 | 343.7 | 3313.9 | 151.2 | 161.27 | 153.38
|  |  |  | 8280 | 2.3 | 363.3 | 3463.9 | 151.29 | 162.71 | 153.77
|  |  |  | 8640 | 2.4 | 380.6 | 3603.9 | 151.39 | 164.07 | 154.17
|  |  |  | 9000 | 2.5 | 395.3 | 3753.9 | 151.51 | 166.03 | 154.67
|  |  |  | 9360 | 2.6 | 407.4 | 3893.9 | 151.64 | 167.88 | 155.19
|  |  |  | 9720 | 2.7 | 417.3 | 4033.9 | 151.78 | 169.96 | 155.76
|  |  |  | 10080 | 2.8 | 425 | 4183.9 | 151.95 | 172.43 | 156.45
|  |  |  | 10440 | 2.9 | 431.1 | 4323.9 | 152.13 | 174.76 | 157.14
|  |  |  | 10800 | 3 | 435.8 | 4473.9 | 152.35 | 177.92 | 157.99
|  |  |  | 11160 | 3.1 | 439.3 | 4613.9 | 152.58 | 180.88 | 158.86
|  |  |  | 11520 | 3.2 | 442 | 4753.9 | 152.84 | 184.27 | 159.81
|  |  |  | 11880 | 3.3 | 444 | 4903.9 | 153.15 | 188.35 | 160.97
|  |  |  | 12240 | 3.4 | 445.6 | 5043.9 | 153.47 | 192.18 | 162.13
|  |  |  | 12600 | 3.5 | 446.7 | 5193.9 | 153.86 | 197.16 | 163.5
|  |  |  | 12960 | 3.6 | 447.6 | 5333.9 | 154.26 | 201.82 | 164.88
|  |  |  | 13320 | 3.7 | 448.2 | 5473.9 | 154.7 | 206.98 | 166.38
|  |  |  | 13680 | 3.8 | 449 | 5623.9 | 155.23 | 213.04 | 168.16
|  |  |  | 14040 | 3.9 | 449.3 | 5763.9 | 155.77 | 218.73 | 169.94
|  |  |  | 14400 | 4 | 449.5 | 5913.9 | 156.42 | 225.84 | 172.04
[7 empty] | 6053.9 | 157.08 | 232.5 | 174.15
[7 empty] | 6193.9 | 157.81 | 239.62 | 176.4
[7 empty] | 6343.9 | 158.66 | 247.72 | 178.91
[7 empty] | 6483.9 | 159.53 | 255.29 | 181.4
[7 empty] | 6633.9 | 160.55 | 264.11 | 184.27
[7 empty] | 6773.9 | 161.59 | 272.36 | 187.09
[7 empty] | 6913.9 | 162.71 | 280.78 | 190.05
[7 empty] | 7063.9 | 164.01 | 290.02 | 193.29
[7 empty] | 7203.9 | 165.31 | 298.62 | 196.42
[7 empty] | 7353.9 | 166.81 | 307.84 | 199.9
[7 empty] | 7493.9 | 168.3 | 316.45 | 203.26
[7 empty] | 7633.9 | 169.9 | 324.88 | 206.71
[7 empty] | 7783.9 | 171.71 | 333.78 | 210.4
[7 empty] | 7923.9 | 173.49 | 342.02 | 213.89
[7 empty] | 8073.9 | 175.5 | 350.15 | 217.66
[7 empty] | 8213.9 | 177.48 | 357.73 | 221.24
[7 empty] | 8353.9 | 179.55 | 364.86 | 224.84
[7 empty] | 8503.9 | 181.88 | 372.04 | 228.7
[7 empty] | 8643.9 | 184.11 | 378.76 | 232.2
[7 empty] | 8793.9 | 186.58 | 384.88 | 235.89
[7 empty] | 8933.9 | 188.96 | 390.58 | 239.34
[7 empty] | 9073.9 | 191.42 | 395.77 | 242.78
[7 empty] | 9223.9 | 194.13 | 400.8 | 246.4
[7 empty] | 9363.9 | 196.72 | 405.48 | 249.77
[7 empty] | 9513.9 | 199.57 | 409.62 | 253.31
[7 empty] | 9653.9 | 202.29 | 413.47 | 256.57
[7 empty] | 9793.9 | 205.06 | 416.89 | 259.8
[7 empty] | 9943.9 | 208.04 | 420.17 | 263.13
[7 empty] | 10084 | 210.79 | 423.16 | 266.09
[7 empty] | 10234 | 213.76 | 425.72 | 269.2
[7 empty] | 10374 | 216.56 | 428.11 | 272.06
[7 empty] | 10514 | 219.38 | 430.22 | 274.88
[7 empty] | 10664 | 222.42 | 432.19 | 277.83
[7 empty] | 10804 | 225.26 | 434.02 | 280.55
[7 empty] | 10954 | 228.32 | 435.51 | 283.4
[7 empty] | 11094 | 231.18 | 436.89 | 286
[7 empty] | 11234 | 234.03 | 438.11 | 288.57
[7 empty] | 11384 | 237.09 | 439.26 | 291.25
[7 empty] | 11524 | 239.93 | 440.32 | 293.73
[7 empty] | 11674 | 242.97 | 441.18 | 296.31
[7 empty] | 11814 | 245.79 | 441.98 | 298.69
[7 empty] | 11954 | 248.6 | 442.7 | 301.02
[7 empty] | 12104 | 251.59 | 443.39 | 303.48
[7 empty] | 12244 | 254.25 | 444.05 | 305.71
[7 empty] | 12394 | 257.04 | 444.54 | 308.01
[7 empty] | 12534 | 259.62 | 444.99 | 310.11
[7 empty] | 12674 | 262.18 | 445.4 | 312.16
[7 empty] | 12824 | 264.9 | 445.8 | 314.33
[7 empty] | 12964 | 267.42 | 446.17 | 316.31
[7 empty] | 13114 | 270.09 | 446.44 | 318.4
[7 empty] | 13254 | 272.56 | 446.69 | 320.31
[7 empty] | 13394 | 275.01 | 446.98 | 322.2
[7 empty] | 13544 | 277.61 | 447.34 | 324.19
[7 empty] | 13684 | 280 | 447.66 | 326.03
[7 empty] | 13834 | 282.54 | 447.81 | 327.96
[7 empty] | 13974 | 284.87 | 447.94 | 329.73
[7 empty] | 14114 | 287.19 | 448.06 | 331.47
[7 empty] | 14264 | 289.63 | 448.16 | 333.3
[7 empty] | 14400 | 291.83 | 448.26 | 334.94

## Sample 11
Geometry |  |  |  | Thermal input |  |  | Result
Shape | Cylindrical |  |  | Time (sec) | Time (hour) | Temp (C) | Time (s) | T_min (C) | T_max (C) | T_ave (C)
OD_media | 10 | in |  | 0 | 0 | 100 | 153.97 | 100 | 104.6 | 100.44
OD_HX | 2 | in |  | 180 | 0.05 | 105.59 | 293.97 | 100 | 106.9 | 100.93
t_HX | 0.25 | in |  | 360 | 0.1 | 107.91 | 433.97 | 100 | 108.42 | 101.37
Length | 20 | in |  | 720 | 0.2 | 111.18 | 583.97 | 100.02 | 109.78 | 101.81
Volume | 1507.9645 | in^3 |  | 1440 | 0.4 | 115.81 | 723.97 | 100.05 | 111.03 | 102.23
| 0.024711 | m^3 |  | 2160 | 0.6 | 119.36 | 873.97 | 100.12 | 112 | 102.64
|  |  |  | 2880 | 0.8 | 122.36 | 1014 | 100.2 | 112.9 | 103.03
Media material |  |  |  | 3600 | 1 | 125 | 1154 | 100.31 | 113.79 | 103.41
Type | Concrete |  |  | 4320 | 1.2 | 127.39 | 1304 | 100.46 | 114.75 | 103.83
Density | 2400 | kg/m3 |  | 5040 | 1.4 | 129.58 | 1444 | 100.62 | 115.64 | 104.23
Thermal conductivity | 2.5 | W/m*K | for T<=100C | 5760 | 1.6 | 131.62 | 1594 | 100.81 | 116.38 | 104.64
| 2.67-0.00137*T | W/m*K | for 100C<T<400C | 6480 | 1.8 | 133.54 | 1734 | 101.01 | 117.07 | 105.02
| 2 | W/m*K | for T>=400C | 7200 | 2 | 135.36 | 1874 | 101.23 | 117.76 | 105.4
Specific heat | 900 | J/kg*K | for T<=100C | 7920 | 2.2 | 137.08 | 2024 | 101.48 | 118.49 | 105.81
| 800+T | J/kg*K | for 100C<T<200C | 8640 | 2.4 | 138.73 | 2164 | 101.72 | 119.18 | 106.19
| 900+0.5*T | J/kg*K | for 200C<T<400C | 9360 | 2.6 | 140.31 | 2314 | 102 | 119.8 | 106.6
| 1100 | J/kg*K | for T>=400C | 10080 | 2.8 | 141.83 | 2454 | 102.27 | 120.38 | 106.98
|  |  |  | 10800 | 3 | 143.3 | 2594 | 102.55 | 120.96 | 107.37
|  |  |  | 11520 | 3.2 | 144.72 | 2744 | 102.85 | 121.59 | 107.78
|  |  |  | 12240 | 3.4 | 146.1 | 2884 | 103.15 | 122.17 | 108.16
|  |  |  | 12960 | 3.6 | 147.43 | 3034 | 103.48 | 122.72 | 108.57
|  |  |  | 13680 | 3.8 | 148.73 | 3174 | 103.79 | 123.23 | 108.96
|  |  |  | 14400 | 4 | 150 | 3314 | 104.11 | 123.74 | 109.34
[7 empty] | 3464 | 104.45 | 124.29 | 109.75
[7 empty] | 3604 | 104.78 | 124.8 | 110.14
[7 empty] | 3754 | 105.14 | 125.3 | 110.55
[7 empty] | 3894 | 105.48 | 125.76 | 110.93
[7 empty] | 4034 | 105.82 | 126.22 | 111.32
[7 empty] | 4184 | 106.19 | 126.72 | 111.73
[7 empty] | 4324 | 106.54 | 127.18 | 112.12
[7 empty] | 4474 | 106.92 | 127.64 | 112.53
[7 empty] | 4614 | 107.28 | 128.07 | 112.91
[7 empty] | 4754 | 107.64 | 128.49 | 113.29
[7 empty] | 4904 | 108.02 | 128.95 | 113.7
[7 empty] | 5044 | 108.38 | 129.37 | 114.09
[7 empty] | 5194 | 108.77 | 129.8 | 114.49
[7 empty] | 5334 | 109.14 | 130.19 | 114.87
[7 empty] | 5474 | 109.51 | 130.59 | 115.25
[7 empty] | 5624 | 109.9 | 131.02 | 115.66
[7 empty] | 5764 | 110.27 | 131.41 | 116.04
[7 empty] | 5914 | 110.67 | 131.81 | 116.45
[7 empty] | 6054 | 111.04 | 132.19 | 116.82
[7 empty] | 6194 | 111.42 | 132.56 | 117.2
[7 empty] | 6344 | 111.82 | 132.96 | 117.6
[7 empty] | 6484 | 112.19 | 133.33 | 117.98
[7 empty] | 6634 | 112.59 | 133.71 | 118.38
[7 empty] | 6774 | 112.97 | 134.07 | 118.75
[7 empty] | 6914 | 113.34 | 134.42 | 119.12
[7 empty] | 7064 | 113.74 | 134.8 | 119.52
[7 empty] | 7204 | 114.12 | 135.15 | 119.89
[7 empty] | 7354 | 114.52 | 135.51 | 120.28
[7 empty] | 7494 | 114.89 | 135.85 | 120.65
[7 empty] | 7634 | 115.26 | 136.18 | 121.01
[7 empty] | 7784 | 115.67 | 136.54 | 121.4
[7 empty] | 7924 | 116.04 | 136.88 | 121.76
[7 empty] | 8074 | 116.44 | 137.22 | 122.15
[7 empty] | 8214 | 116.81 | 137.54 | 122.51
[7 empty] | 8354 | 117.18 | 137.86 | 122.87
[7 empty] | 8504 | 117.58 | 138.21 | 123.25
[7 empty] | 8644 | 117.95 | 138.53 | 123.61
[7 empty] | 8794 | 118.34 | 138.86 | 123.99
[7 empty] | 8934 | 118.71 | 139.17 | 124.34
[7 empty] | 9074 | 119.08 | 139.48 | 124.7
[7 empty] | 9224 | 119.47 | 139.8 | 125.07
[7 empty] | 9364 | 119.84 | 140.11 | 125.42
[7 empty] | 9514 | 120.23 | 140.43 | 125.8
[7 empty] | 9654 | 120.59 | 140.73 | 126.14
[7 empty] | 9794 | 120.96 | 141.02 | 126.49
[7 empty] | 9944 | 121.34 | 141.34 | 126.86
[7 empty] | 10084 | 121.7 | 141.64 | 127.2
[7 empty] | 10234 | 122.09 | 141.94 | 127.56
[7 empty] | 10374 | 122.45 | 142.23 | 127.9
[7 empty] | 10514 | 122.8 | 142.52 | 128.24
[7 empty] | 10664 | 123.19 | 142.82 | 128.6
[7 empty] | 10804 | 123.54 | 143.11 | 128.94
[7 empty] | 10954 | 123.92 | 143.41 | 129.3
[7 empty] | 11094 | 124.27 | 143.68 | 129.63
[7 empty] | 11234 | 124.62 | 143.96 | 129.96
[7 empty] | 11384 | 125 | 144.26 | 130.31
[7 empty] | 11524 | 125.34 | 144.53 | 130.64
[7 empty] | 11674 | 125.72 | 144.82 | 130.99
[7 empty] | 11814 | 126.06 | 145.09 | 131.32
[7 empty] | 11954 | 126.4 | 145.36 | 131.63
[7 empty] | 12104 | 126.75 | 145.65 | 131.96
[7 empty] | 12244 | 127.08 | 145.92 | 132.26
[7 empty] | 12394 | 127.42 | 146.2 | 132.59
[7 empty] | 12534 | 127.75 | 146.46 | 132.89
[7 empty] | 12674 | 128.07 | 146.72 | 133.2
[7 empty] | 12824 | 128.41 | 146.99 | 133.52
[7 empty] | 12964 | 128.73 | 147.25 | 133.82
[7 empty] | 13114 | 129.07 | 147.53 | 134.15
[7 empty] | 13254 | 129.39 | 147.78 | 134.44
[7 empty] | 13394 | 129.7 | 148.03 | 134.74
[7 empty] | 13544 | 130.04 | 148.3 | 135.06
[7 empty] | 13684 | 130.36 | 148.56 | 135.36
[7 empty] | 13834 | 130.69 | 148.82 | 135.67
[7 empty] | 13974 | 131 | 149.07 | 135.97
[7 empty] | 14114 | 131.31 | 149.32 | 136.26
[7 empty] | 14264 | 131.64 | 149.58 | 136.57
[7 empty] | 14400 | 131.94 | 149.82 | 136.86

## Sample 12
Geometry |  |  |  | Thermal input |  |  | Result
Shape | Cylindrical |  |  | Time (sec) | Time (hour) | Temp (C) | Time (s) | T_min (C) | T_max (C) | T_ave (C)
OD_media | 10 | in |  | 0 | 0 | 150 | 153.93 | 150 | 154.6 | 150.43
OD_HX | 2 | in |  | 180 | 0.05 | 155.59 | 293.93 | 150 | 156.9 | 150.9
t_HX | 0.25 | in |  | 360 | 0.1 | 157.91 | 433.93 | 150 | 158.42 | 151.32
Length | 20 | in |  | 720 | 0.2 | 161.18 | 583.93 | 150.01 | 159.78 | 151.75
Volume | 1507.9645 | in^3 |  | 1440 | 0.4 | 165.81 | 723.93 | 150.04 | 161.03 | 152.15
| 0.024711 | m^3 |  | 2160 | 0.6 | 169.36 | 873.93 | 150.09 | 162 | 152.55
|  |  |  | 2880 | 0.8 | 172.36 | 1013.9 | 150.16 | 162.9 | 152.92
Media material |  |  |  | 3600 | 1 | 175 | 1153.9 | 150.25 | 163.79 | 153.3
Type | Concrete |  |  | 4320 | 1.2 | 177.39 | 1303.9 | 150.37 | 164.75 | 153.7
Density | 2400 | kg/m3 |  | 5040 | 1.4 | 179.58 | 1443.9 | 150.51 | 165.64 | 154.08
Thermal conductivity | 2.5 | W/m*K | for T<=100C | 5760 | 1.6 | 181.62 | 1593.9 | 150.67 | 166.38 | 154.47
| 2.67-0.00137*T | W/m*K | for 100C<T<400C | 6480 | 1.8 | 183.54 | 1733.9 | 150.85 | 167.07 | 154.84
| 2 | W/m*K | for T>=400C | 7200 | 2 | 185.36 | 1873.9 | 151.04 | 167.76 | 155.2
Specific heat | 900 | J/kg*K | for T<=100C | 7920 | 2.2 | 187.08 | 2023.9 | 151.26 | 168.49 | 155.6
| 800+T | J/kg*K | for 100C<T<200C | 8640 | 2.4 | 188.73 | 2163.9 | 151.48 | 169.18 | 155.97
| 900+0.5*T | J/kg*K | for 200C<T<400C | 9360 | 2.6 | 190.31 | 2313.9 | 151.73 | 169.8 | 156.36
| 1100 | J/kg*K | for T>=400C | 10080 | 2.8 | 191.83 | 2453.9 | 151.97 | 170.38 | 156.73
|  |  |  | 10800 | 3 | 193.3 | 2593.9 | 152.23 | 170.96 | 157.09
|  |  |  | 11520 | 3.2 | 194.72 | 2743.9 | 152.51 | 171.59 | 157.49
|  |  |  | 12240 | 3.4 | 196.1 | 2883.9 | 152.78 | 172.17 | 157.86
|  |  |  | 12960 | 3.6 | 197.43 | 3033.9 | 153.08 | 172.72 | 158.25
|  |  |  | 13680 | 3.8 | 198.73 | 3173.9 | 153.37 | 173.23 | 158.61
|  |  |  | 14400 | 4 | 200 | 3313.9 | 153.66 | 173.74 | 158.98
[7 empty] | 3463.9 | 153.98 | 174.29 | 159.38
[7 empty] | 3603.9 | 154.28 | 174.8 | 159.75
[7 empty] | 3753.9 | 154.62 | 175.3 | 160.14
[7 empty] | 3893.9 | 154.93 | 175.76 | 160.51
[7 empty] | 4033.9 | 155.25 | 176.22 | 160.88
[7 empty] | 4183.9 | 155.6 | 176.72 | 161.27
[7 empty] | 4323.9 | 155.92 | 177.18 | 161.64
[7 empty] | 4473.9 | 156.28 | 177.64 | 162.04
[7 empty] | 4613.9 | 156.61 | 178.07 | 162.41
[7 empty] | 4753.9 | 156.95 | 178.49 | 162.77
[7 empty] | 4903.9 | 157.31 | 178.95 | 163.17
[7 empty] | 5043.9 | 157.65 | 179.37 | 163.54
[7 empty] | 5193.9 | 158.02 | 179.8 | 163.93
[7 empty] | 5333.9 | 158.37 | 180.19 | 164.29
[7 empty] | 5473.9 | 158.72 | 180.59 | 164.66
[7 empty] | 5623.9 | 159.09 | 181.01 | 165.05
[7 empty] | 5763.9 | 159.44 | 181.41 | 165.42
[7 empty] | 5913.9 | 159.82 | 181.81 | 165.81
[7 empty] | 6053.9 | 160.17 | 182.18 | 166.17
[7 empty] | 6193.9 | 160.53 | 182.56 | 166.54
[7 empty] | 6343.9 | 160.91 | 182.96 | 166.92
[7 empty] | 6483.9 | 161.26 | 183.33 | 167.29
[7 empty] | 6633.9 | 161.64 | 183.71 | 167.67
[7 empty] | 6773.9 | 162 | 184.06 | 168.03
[7 empty] | 6913.9 | 162.36 | 184.42 | 168.39
[7 empty] | 7063.9 | 162.74 | 184.8 | 168.78
[7 empty] | 7203.9 | 163.1 | 185.15 | 169.14
[7 empty] | 7353.9 | 163.49 | 185.51 | 169.52
[7 empty] | 7493.9 | 163.85 | 185.84 | 169.88
[7 empty] | 7633.9 | 164.2 | 186.18 | 170.23
[7 empty] | 7783.9 | 164.59 | 186.54 | 170.61
[7 empty] | 7923.9 | 164.95 | 186.87 | 170.96
[7 empty] | 8073.9 | 165.33 | 187.22 | 171.34
[7 empty] | 8213.9 | 165.69 | 187.54 | 171.69
[7 empty] | 8353.9 | 166.05 | 187.86 | 172.04
[7 empty] | 8503.9 | 166.43 | 188.2 | 172.41
[7 empty] | 8643.9 | 166.79 | 188.52 | 172.76
[7 empty] | 8793.9 | 167.17 | 188.85 | 173.13
[7 empty] | 8933.9 | 167.53 | 189.16 | 173.48
[7 empty] | 9073.9 | 167.89 | 189.47 | 173.82
[7 empty] | 9223.9 | 168.27 | 189.8 | 174.19
[7 empty] | 9363.9 | 168.62 | 190.11 | 174.53
[7 empty] | 9513.9 | 169 | 190.42 | 174.9
[7 empty] | 9653.9 | 169.36 | 190.72 | 175.24
[7 empty] | 9793.9 | 169.71 | 191.02 | 175.58
[7 empty] | 9943.9 | 170.09 | 191.33 | 175.94
[7 empty] | 10084 | 170.44 | 191.63 | 176.27
[7 empty] | 10234 | 170.81 | 191.94 | 176.63
[7 empty] | 10374 | 171.16 | 192.22 | 176.97
[7 empty] | 10514 | 171.51 | 192.51 | 177.3
[7 empty] | 10664 | 171.88 | 192.82 | 177.65
[7 empty] | 10804 | 172.23 | 193.1 | 177.98
[7 empty] | 10954 | 172.6 | 193.4 | 178.33
[7 empty] | 11094 | 172.94 | 193.68 | 178.66
[7 empty] | 11234 | 173.29 | 193.95 | 178.99
[7 empty] | 11384 | 173.65 | 194.25 | 179.34
[7 empty] | 11524 | 174 | 194.53 | 179.66
[7 empty] | 11674 | 174.36 | 194.81 | 180
[7 empty] | 11814 | 174.7 | 195.08 | 180.32
[7 empty] | 11954 | 175.03 | 195.36 | 180.63
[7 empty] | 12104 | 175.38 | 195.65 | 180.96
[7 empty] | 12244 | 175.7 | 195.91 | 181.26
[7 empty] | 12394 | 176.04 | 196.19 | 181.58
[7 empty] | 12534 | 176.36 | 196.45 | 181.88
[7 empty] | 12674 | 176.68 | 196.71 | 182.18
[7 empty] | 12824 | 177.01 | 196.99 | 182.5
[7 empty] | 12964 | 177.33 | 197.25 | 182.8
[7 empty] | 13114 | 177.67 | 197.52 | 183.12
[7 empty] | 13254 | 177.98 | 197.77 | 183.42
[7 empty] | 13394 | 178.29 | 198.02 | 183.71
[7 empty] | 13544 | 178.62 | 198.3 | 184.03
[7 empty] | 13684 | 178.93 | 198.55 | 184.32
[7 empty] | 13834 | 179.26 | 198.81 | 184.63
[7 empty] | 13974 | 179.57 | 199.06 | 184.93
[7 empty] | 14114 | 179.88 | 199.31 | 185.22
[7 empty] | 14264 | 180.21 | 199.57 | 185.53
[7 empty] | 14400 | 180.5 | 199.82 | 185.81

## Sample 13
Geometry |  |  |  | Thermal input |  |  | Result
Shape | Cylindrical |  |  | Time (sec) | Time (hour) | Temp (C) | Time (s) | T_min (C) | T_max (C) | T_ave (C)
OD_media | 10 | in |  | 0 | 0 | 200 | 153.9 | 200 | 204.6 | 200.41
OD_HX | 2 | in |  | 180 | 0.05 | 205.59 | 293.9 | 200 | 206.9 | 200.87
t_HX | 0.25 | in |  | 360 | 0.1 | 207.91 | 433.9 | 200 | 208.42 | 201.28
Length | 20 | in |  | 720 | 0.2 | 211.18 | 583.9 | 200.01 | 209.78 | 201.69
Volume | 1507.9645 | in^3 |  | 1440 | 0.4 | 215.81 | 723.9 | 200.03 | 211.03 | 202.08
| 0.024711 | m^3 |  | 2160 | 0.6 | 219.36 | 873.9 | 200.06 | 212 | 202.47
|  |  |  | 2880 | 0.8 | 222.36 | 1013.9 | 200.12 | 212.9 | 202.82
Media material |  |  |  | 3600 | 1 | 225 | 1153.9 | 200.19 | 213.79 | 203.18
Type | Concrete |  |  | 4320 | 1.2 | 227.39 | 1303.9 | 200.29 | 214.75 | 203.57
Density | 2400 | kg/m3 |  | 5040 | 1.4 | 229.58 | 1443.9 | 200.41 | 215.64 | 203.94
Thermal conductivity | 2.5 | W/m*K | for T<=100C | 5760 | 1.6 | 231.62 | 1593.9 | 200.55 | 216.38 | 204.32
| 2.67-0.00137*T | W/m*K | for 100C<T<400C | 6480 | 1.8 | 233.54 | 1733.9 | 200.7 | 217.07 | 204.67
| 2 | W/m*K | for T>=400C | 7200 | 2 | 235.36 | 1873.9 | 200.87 | 217.76 | 205.02
Specific heat | 900 | J/kg*K | for T<=100C | 7920 | 2.2 | 237.08 | 2023.9 | 201.06 | 218.49 | 205.4
| 800+T | J/kg*K | for 100C<T<200C | 8640 | 2.4 | 238.73 | 2163.9 | 201.26 | 219.18 | 205.75
| 900+0.5*T | J/kg*K | for 200C<T<400C | 9360 | 2.6 | 240.31 | 2313.9 | 201.48 | 219.8 | 206.13
| 1100 | J/kg*K | for T>=400C | 10080 | 2.8 | 241.83 | 2453.9 | 201.7 | 220.38 | 206.48
|  |  |  | 10800 | 3 | 243.3 | 2593.9 | 201.93 | 220.97 | 206.83
|  |  |  | 11520 | 3.2 | 244.72 | 2743.9 | 202.18 | 221.59 | 207.2
|  |  |  | 12240 | 3.4 | 246.1 | 2883.9 | 202.43 | 222.17 | 207.56
|  |  |  | 12960 | 3.6 | 247.43 | 3033.9 | 202.7 | 222.72 | 207.94
|  |  |  | 13680 | 3.8 | 248.73 | 3173.9 | 202.97 | 223.23 | 208.29
|  |  |  | 14400 | 4 | 250 | 3313.9 | 203.23 | 223.74 | 208.64
[7 empty] | 3463.9 | 203.53 | 224.29 | 209.01
[7 empty] | 3603.9 | 203.81 | 224.8 | 209.37
[7 empty] | 3753.9 | 204.12 | 225.3 | 209.75
[7 empty] | 3893.9 | 204.41 | 225.76 | 210.1
[7 empty] | 4033.9 | 204.71 | 226.22 | 210.45
[7 empty] | 4183.9 | 205.03 | 226.72 | 210.83
[7 empty] | 4323.9 | 205.33 | 227.18 | 211.19
[7 empty] | 4473.9 | 205.66 | 227.64 | 211.56
[7 empty] | 4613.9 | 205.97 | 228.07 | 211.92
[7 empty] | 4753.9 | 206.29 | 228.49 | 212.27
[7 empty] | 4903.9 | 206.63 | 228.95 | 212.65
[7 empty] | 5043.9 | 206.95 | 229.37 | 213
[7 empty] | 5193.9 | 207.29 | 229.8 | 213.38
[7 empty] | 5333.9 | 207.62 | 230.19 | 213.73
[7 empty] | 5473.9 | 207.95 | 230.59 | 214.08
[7 empty] | 5623.9 | 208.3 | 231.01 | 214.46
[7 empty] | 5763.9 | 208.63 | 231.41 | 214.81
[7 empty] | 5913.9 | 208.99 | 231.81 | 215.19
[7 empty] | 6053.9 | 209.32 | 232.18 | 215.54
[7 empty] | 6193.9 | 209.66 | 232.55 | 215.89
[7 empty] | 6343.9 | 210.02 | 232.95 | 216.26
[7 empty] | 6483.9 | 210.35 | 233.33 | 216.61
[7 empty] | 6633.9 | 210.72 | 233.71 | 216.99
[7 empty] | 6773.9 | 211.06 | 234.06 | 217.33
[7 empty] | 6913.9 | 211.4 | 234.41 | 217.68
[7 empty] | 7063.9 | 211.76 | 234.79 | 218.05
[7 empty] | 7203.9 | 212.11 | 235.15 | 218.4
[7 empty] | 7353.9 | 212.47 | 235.51 | 218.77
[7 empty] | 7493.9 | 212.82 | 235.84 | 219.11
[7 empty] | 7633.9 | 213.16 | 236.18 | 219.46
[7 empty] | 7783.9 | 213.53 | 236.53 | 219.83
[7 empty] | 7923.9 | 213.87 | 236.87 | 220.17
[7 empty] | 8073.9 | 214.24 | 237.21 | 220.54
[7 empty] | 8213.9 | 214.58 | 237.53 | 220.88
[7 empty] | 8353.9 | 214.93 | 237.86 | 221.22
[7 empty] | 8503.9 | 215.3 | 238.2 | 221.58
[7 empty] | 8643.9 | 215.64 | 238.52 | 221.92
[7 empty] | 8793.9 | 216.01 | 238.85 | 222.28
[7 empty] | 8933.9 | 216.35 | 239.16 | 222.61
[7 empty] | 9073.9 | 216.7 | 239.47 | 222.95
[7 empty] | 9223.9 | 217.06 | 239.79 | 223.31
[7 empty] | 9363.9 | 217.41 | 240.1 | 223.64
[7 empty] | 9513.9 | 217.77 | 240.42 | 224
[7 empty] | 9653.9 | 218.11 | 240.72 | 224.33
[7 empty] | 9793.9 | 218.46 | 241.01 | 224.66
[7 empty] | 9943.9 | 218.82 | 241.33 | 225.01
[7 empty] | 10084 | 219.16 | 241.62 | 225.34
[7 empty] | 10234 | 219.53 | 241.93 | 225.69
[7 empty] | 10374 | 219.87 | 242.22 | 226.02
[7 empty] | 10514 | 220.2 | 242.5 | 226.34
[7 empty] | 10664 | 220.57 | 242.81 | 226.69
[7 empty] | 10804 | 220.9 | 243.1 | 227.01
[7 empty] | 10954 | 221.26 | 243.39 | 227.36
[7 empty] | 11094 | 221.6 | 243.67 | 227.68
[7 empty] | 11234 | 221.94 | 243.95 | 228
[7 empty] | 11384 | 222.29 | 244.24 | 228.34
[7 empty] | 11524 | 222.63 | 244.52 | 228.66
[7 empty] | 11674 | 222.98 | 244.81 | 229
[7 empty] | 11814 | 223.32 | 245.08 | 229.32
[7 empty] | 11954 | 223.64 | 245.35 | 229.62
[7 empty] | 12104 | 223.98 | 245.64 | 229.94
[7 empty] | 12244 | 224.3 | 245.91 | 230.24
[7 empty] | 12394 | 224.64 | 246.19 | 230.57
[7 empty] | 12534 | 224.96 | 246.44 | 230.86
[7 empty] | 12674 | 225.28 | 246.7 | 231.16
[7 empty] | 12824 | 225.61 | 246.98 | 231.48
[7 empty] | 12964 | 225.93 | 247.24 | 231.78
[7 empty] | 13114 | 226.26 | 247.51 | 232.1
[7 empty] | 13254 | 226.57 | 247.76 | 232.39
[7 empty] | 13394 | 226.88 | 248.02 | 232.69
[7 empty] | 13544 | 227.21 | 248.29 | 233
[7 empty] | 13684 | 227.52 | 248.54 | 233.3
[7 empty] | 13834 | 227.85 | 248.81 | 233.61
[7 empty] | 13974 | 228.16 | 249.06 | 233.9
[7 empty] | 14114 | 228.47 | 249.3 | 234.19
[7 empty] | 14264 | 228.79 | 249.57 | 234.5
[7 empty] | 14400 | 229.09 | 249.81 | 234.78

## Sample 14
Geometry |  |  |  | Thermal input |  |  | Result
Shape | Cylindrical |  |  | Time (sec) | Time (hour) | Temp (C) | Time (s) | T_min (C) | T_max (C) | T_ave (C)
OD_media | 10 | in |  | 0 | 0 | 250 | 153.94 | 250 | 254.6 | 250.4
OD_HX | 2 | in |  | 180 | 0.05 | 255.59 | 293.94 | 250 | 256.9 | 250.85
t_HX | 0.25 | in |  | 360 | 0.1 | 257.91 | 433.94 | 250 | 258.43 | 251.25
Length | 20 | in |  | 720 | 0.2 | 261.18 | 583.94 | 250.01 | 259.78 | 251.65
Volume | 1507.9645 | in^3 |  | 1440 | 0.4 | 265.81 | 723.94 | 250.02 | 261.04 | 252.02
| 0.024711 | m^3 |  | 2160 | 0.6 | 269.36 | 873.94 | 250.05 | 262 | 252.41
|  |  |  | 2880 | 0.8 | 272.36 | 1013.9 | 250.09 | 262.9 | 252.75
Media material |  |  |  | 3600 | 1 | 275 | 1153.9 | 250.16 | 263.8 | 253.1
Type | Concrete |  |  | 4320 | 1.2 | 277.39 | 1303.9 | 250.25 | 264.76 | 253.48
Density | 2400 | kg/m3 |  | 5040 | 1.4 | 279.58 | 1443.9 | 250.35 | 265.64 | 253.84
Thermal conductivity | 2.5 | W/m*K | for T<=100C | 5760 | 1.6 | 281.62 | 1593.9 | 250.47 | 266.39 | 254.21
| 2.67-0.00137*T | W/m*K | for 100C<T<400C | 6480 | 1.8 | 283.54 | 1733.9 | 250.61 | 267.07 | 254.55
| 2 | W/m*K | for T>=400C | 7200 | 2 | 285.36 | 1873.9 | 250.76 | 267.76 | 254.89
Specific heat | 900 | J/kg*K | for T<=100C | 7920 | 2.2 | 287.08 | 2023.9 | 250.94 | 268.5 | 255.26
| 800+T | J/kg*K | for 100C<T<200C | 8640 | 2.4 | 288.73 | 2163.9 | 251.11 | 269.18 | 255.6
| 900+0.5*T | J/kg*K | for 200C<T<400C | 9360 | 2.6 | 290.31 | 2313.9 | 251.32 | 269.81 | 255.97
| 1100 | J/kg*K | for T>=400C | 10080 | 2.8 | 291.83 | 2453.9 | 251.52 | 270.39 | 256.3
|  |  |  | 10800 | 3 | 293.3 | 2593.9 | 251.73 | 270.97 | 256.64
|  |  |  | 11520 | 3.2 | 294.72 | 2743.9 | 251.97 | 271.59 | 257.01
|  |  |  | 12240 | 3.4 | 296.1 | 2883.9 | 252.2 | 272.17 | 257.35
|  |  |  | 12960 | 3.6 | 297.43 | 3033.9 | 252.45 | 272.72 | 257.72
|  |  |  | 13680 | 3.8 | 298.73 | 3173.9 | 252.7 | 273.23 | 258.06
|  |  |  | 14400 | 4 | 300 | 3313.9 | 252.95 | 273.74 | 258.4
[7 empty] | 3463.9 | 253.22 | 274.29 | 258.76
[7 empty] | 3603.9 | 253.49 | 274.8 | 259.11
[7 empty] | 3753.9 | 253.78 | 275.3 | 259.47
[7 empty] | 3893.9 | 254.05 | 275.76 | 259.81
[7 empty] | 4033.9 | 254.33 | 276.23 | 260.16
[7 empty] | 4183.9 | 254.64 | 276.72 | 260.52
[7 empty] | 4323.9 | 254.92 | 277.19 | 260.87
[7 empty] | 4473.9 | 255.24 | 277.64 | 261.23
[7 empty] | 4613.9 | 255.53 | 278.07 | 261.58
[7 empty] | 4753.9 | 255.83 | 278.49 | 261.92
[7 empty] | 4903.9 | 256.16 | 278.95 | 262.28
[7 empty] | 5043.9 | 256.46 | 279.37 | 262.63
[7 empty] | 5193.9 | 256.79 | 279.8 | 262.99
[7 empty] | 5333.9 | 257.1 | 280.19 | 263.34
[7 empty] | 5473.9 | 257.41 | 280.59 | 263.68
[7 empty] | 5623.9 | 257.75 | 281.01 | 264.04
[7 empty] | 5763.9 | 258.07 | 281.41 | 264.39
[7 empty] | 5913.9 | 258.41 | 281.81 | 264.75
[7 empty] | 6053.9 | 258.73 | 282.18 | 265.09
[7 empty] | 6193.9 | 259.05 | 282.56 | 265.43
[7 empty] | 6343.9 | 259.4 | 282.96 | 265.8
[7 empty] | 6483.9 | 259.72 | 283.33 | 266.14
[7 empty] | 6633.9 | 260.07 | 283.71 | 266.5
[7 empty] | 6773.9 | 260.4 | 284.06 | 266.84
[7 empty] | 6913.9 | 260.72 | 284.42 | 267.18
[7 empty] | 7063.9 | 261.07 | 284.79 | 267.54
[7 empty] | 7203.9 | 261.4 | 285.15 | 267.88
[7 empty] | 7353.9 | 261.76 | 285.51 | 268.24
[7 empty] | 7493.9 | 262.09 | 285.84 | 268.58
[7 empty] | 7633.9 | 262.42 | 286.18 | 268.91
[7 empty] | 7783.9 | 262.78 | 286.53 | 269.27
[7 empty] | 7923.9 | 263.11 | 286.87 | 269.61
[7 empty] | 8073.9 | 263.47 | 287.21 | 269.96
[7 empty] | 8213.9 | 263.8 | 287.53 | 270.3
[7 empty] | 8353.9 | 264.13 | 287.86 | 270.63
[7 empty] | 8503.9 | 264.49 | 288.2 | 270.98
[7 empty] | 8643.9 | 264.82 | 288.52 | 271.32
[7 empty] | 8793.9 | 265.18 | 288.85 | 271.67
[7 empty] | 8933.9 | 265.51 | 289.16 | 272
[7 empty] | 9073.9 | 265.85 | 289.46 | 272.33
[7 empty] | 9223.9 | 266.2 | 289.79 | 272.68
[7 empty] | 9363.9 | 266.54 | 290.1 | 273.01
[7 empty] | 9513.9 | 266.89 | 290.42 | 273.35
[7 empty] | 9653.9 | 267.23 | 290.71 | 273.68
[7 empty] | 9793.9 | 267.56 | 291.01 | 274
[7 empty] | 9943.9 | 267.92 | 291.33 | 274.35
[7 empty] | 10084 | 268.25 | 291.62 | 274.67
[7 empty] | 10234 | 268.6 | 291.93 | 275.02
[7 empty] | 10374 | 268.94 | 292.22 | 275.34
[7 empty] | 10514 | 269.27 | 292.5 | 275.66
[7 empty] | 10664 | 269.62 | 292.81 | 276
[7 empty] | 10804 | 269.95 | 293.1 | 276.32
[7 empty] | 10954 | 270.3 | 293.39 | 276.66
[7 empty] | 11094 | 270.63 | 293.67 | 276.97
[7 empty] | 11234 | 270.96 | 293.95 | 277.29
[7 empty] | 11384 | 271.31 | 294.24 | 277.62
[7 empty] | 11524 | 271.64 | 294.52 | 277.94
[7 empty] | 11674 | 271.99 | 294.81 | 278.27
[7 empty] | 11814 | 272.31 | 295.08 | 278.58
[7 empty] | 11954 | 272.63 | 295.35 | 278.88
[7 empty] | 12104 | 272.97 | 295.64 | 279.2
[7 empty] | 12244 | 273.28 | 295.91 | 279.5
[7 empty] | 12394 | 273.62 | 296.18 | 279.82
[7 empty] | 12534 | 273.93 | 296.44 | 280.11
[7 empty] | 12674 | 274.24 | 296.7 | 280.41
[7 empty] | 12824 | 274.57 | 296.98 | 280.72
[7 empty] | 12964 | 274.88 | 297.24 | 281.02
[7 empty] | 13114 | 275.21 | 297.51 | 281.33
[7 empty] | 13254 | 275.52 | 297.76 | 281.63
[7 empty] | 13394 | 275.83 | 298.02 | 281.92
[7 empty] | 13544 | 276.15 | 298.29 | 282.23
[7 empty] | 13684 | 276.46 | 298.54 | 282.52
[7 empty] | 13834 | 276.78 | 298.81 | 282.83
[7 empty] | 13974 | 277.09 | 299.05 | 283.12
[7 empty] | 14114 | 277.39 | 299.3 | 283.41
[7 empty] | 14264 | 277.71 | 299.57 | 283.71
[7 empty] | 14400 | 278.01 | 299.81 | 283.99

## Sample 15
Geometry |  |  |  | Thermal input |  |  | Result
Shape | Cylindrical |  |  | Time (sec) | Time (hour) | Temp (C) | Time (s) | T_min (C) | T_max (C) | T_ave (C)
OD_media | 10 | in |  | 0 | 0 | 300 | 153.99 | 300 | 304.6 | 300.39
OD_HX | 2 | in |  | 180 | 0.05 | 305.59 | 293.99 | 300 | 306.9 | 300.83
t_HX | 0.25 | in |  | 360 | 0.1 | 307.91 | 433.99 | 300 | 308.43 | 301.22
Length | 20 | in |  | 720 | 0.2 | 311.18 | 583.99 | 300 | 309.79 | 301.61
Volume | 1507.9645 | in^3 |  | 1440 | 0.4 | 315.81 | 723.99 | 300.01 | 311.04 | 301.97
| 0.024711 | m^3 |  | 2160 | 0.6 | 319.36 | 873.99 | 300.04 | 312.01 | 302.35
|  |  |  | 2880 | 0.8 | 322.36 | 1014 | 300.08 | 312.9 | 302.68
Media material |  |  |  | 3600 | 1 | 325 | 1154 | 300.13 | 313.8 | 303.02
Type | Concrete |  |  | 4320 | 1.2 | 327.39 | 1304 | 300.2 | 314.76 | 303.39
Density | 2400 | kg/m3 |  | 5040 | 1.4 | 329.58 | 1444 | 300.29 | 315.65 | 303.74
Thermal conductivity | 2.5 | W/m*K | for T<=100C | 5760 | 1.6 | 331.62 | 1594 | 300.4 | 316.39 | 304.1
| 2.67-0.00137*T | W/m*K | for 100C<T<400C | 6480 | 1.8 | 333.54 | 1734 | 300.52 | 317.08 | 304.43
| 2 | W/m*K | for T>=400C | 7200 | 2 | 335.36 | 1874 | 300.66 | 317.76 | 304.76
Specific heat | 900 | J/kg*K | for T<=100C | 7920 | 2.2 | 337.08 | 2024 | 300.82 | 318.5 | 305.12
| 800+T | J/kg*K | for 100C<T<200C | 8640 | 2.4 | 338.73 | 2164 | 300.98 | 319.18 | 305.46
| 900+0.5*T | J/kg*K | for 200C<T<400C | 9360 | 2.6 | 340.31 | 2314 | 301.17 | 319.81 | 305.81
| 1100 | J/kg*K | for T>=400C | 10080 | 2.8 | 341.83 | 2454 | 301.35 | 320.39 | 306.14
|  |  |  | 10800 | 3 | 343.3 | 2594 | 301.54 | 320.97 | 306.47
|  |  |  | 11520 | 3.2 | 344.72 | 2744 | 301.76 | 321.59 | 306.82
|  |  |  | 12240 | 3.4 | 346.1 | 2884 | 301.98 | 322.17 | 307.16
|  |  |  | 12960 | 3.6 | 347.43 | 3034 | 302.21 | 322.72 | 307.51
|  |  |  | 13680 | 3.8 | 348.73 | 3174 | 302.44 | 323.24 | 307.84
|  |  |  | 14400 | 4 | 350 | 3314 | 302.68 | 323.75 | 308.17
[7 empty] | 3464 | 302.94 | 324.3 | 308.52
[7 empty] | 3604 | 303.18 | 324.81 | 308.86
[7 empty] | 3754 | 303.46 | 325.3 | 309.21
[7 empty] | 3894 | 303.71 | 325.77 | 309.54
[7 empty] | 4034 | 303.98 | 326.23 | 309.87
[7 empty] | 4184 | 304.26 | 326.73 | 310.23
[7 empty] | 4324 | 304.54 | 327.19 | 310.56
[7 empty] | 4474 | 304.83 | 327.65 | 310.92
[7 empty] | 4614 | 305.11 | 328.07 | 311.25
[7 empty] | 4754 | 305.4 | 328.5 | 311.58
[7 empty] | 4904 | 305.7 | 328.95 | 311.94
[7 empty] | 5044 | 305.99 | 329.38 | 312.27
[7 empty] | 5194 | 306.31 | 329.8 | 312.62
[7 empty] | 5334 | 306.6 | 330.2 | 312.95
[7 empty] | 5474 | 306.9 | 330.59 | 313.29
[7 empty] | 5624 | 307.22 | 331.02 | 313.64
[7 empty] | 5764 | 307.52 | 331.41 | 313.97
[7 empty] | 5914 | 307.85 | 331.81 | 314.33
[7 empty] | 6054 | 308.15 | 332.19 | 314.66
[7 empty] | 6194 | 308.46 | 332.56 | 314.99
[7 empty] | 6344 | 308.79 | 332.96 | 315.35
[7 empty] | 6484 | 309.1 | 333.33 | 315.68
[7 empty] | 6634 | 309.44 | 333.71 | 316.03
[7 empty] | 6774 | 309.75 | 334.06 | 316.36
[7 empty] | 6914 | 310.07 | 334.42 | 316.69
[7 empty] | 7064 | 310.41 | 334.8 | 317.04
[7 empty] | 7204 | 310.72 | 335.15 | 317.37
[7 empty] | 7354 | 311.06 | 335.51 | 317.72
[7 empty] | 7494 | 311.38 | 335.84 | 318.05
[7 empty] | 7634 | 311.7 | 336.18 | 318.38
[7 empty] | 7784 | 312.04 | 336.54 | 318.73
[7 empty] | 7924 | 312.36 | 336.87 | 319.06
[7 empty] | 8074 | 312.71 | 337.21 | 319.4
[7 empty] | 8214 | 313.03 | 337.54 | 319.73
[7 empty] | 8354 | 313.35 | 337.86 | 320.05
[7 empty] | 8504 | 313.7 | 338.2 | 320.4
[7 empty] | 8644 | 314.02 | 338.52 | 320.73
[7 empty] | 8794 | 314.37 | 338.85 | 321.07
[7 empty] | 8934 | 314.69 | 339.16 | 321.39
[7 empty] | 9074 | 315.01 | 339.47 | 321.71
[7 empty] | 9224 | 315.36 | 339.79 | 322.06
[7 empty] | 9364 | 315.68 | 340.1 | 322.38
[7 empty] | 9514 | 316.03 | 340.42 | 322.72
[7 empty] | 9654 | 316.35 | 340.71 | 323.04
[7 empty] | 9794 | 316.68 | 341.01 | 323.36
[7 empty] | 9944 | 317.02 | 341.33 | 323.7
[7 empty] | 10084 | 317.35 | 341.62 | 324.01
[7 empty] | 10234 | 317.69 | 341.93 | 324.35
[7 empty] | 10374 | 318.02 | 342.22 | 324.66
[7 empty] | 10514 | 318.34 | 342.5 | 324.98
[7 empty] | 10664 | 318.68 | 342.81 | 325.31
[7 empty] | 10804 | 319 | 343.1 | 325.63
[7 empty] | 10954 | 319.35 | 343.39 | 325.96
[7 empty] | 11094 | 319.67 | 343.67 | 326.27
[7 empty] | 11234 | 319.99 | 343.94 | 326.58
[7 empty] | 11384 | 320.33 | 344.24 | 326.91
[7 empty] | 11524 | 320.65 | 344.52 | 327.22
[7 empty] | 11674 | 321 | 344.81 | 327.55
[7 empty] | 11814 | 321.31 | 345.07 | 327.85
[7 empty] | 11954 | 321.63 | 345.35 | 328.15
[7 empty] | 12104 | 321.96 | 345.64 | 328.46
[7 empty] | 12244 | 322.27 | 345.9 | 328.76
[7 empty] | 12394 | 322.59 | 346.18 | 329.07
[7 empty] | 12534 | 322.9 | 346.44 | 329.36
[7 empty] | 12674 | 323.21 | 346.7 | 329.65
[7 empty] | 12824 | 323.53 | 346.98 | 329.96
[7 empty] | 12964 | 323.84 | 347.24 | 330.25
[7 empty] | 13114 | 324.16 | 347.51 | 330.56
[7 empty] | 13254 | 324.46 | 347.76 | 330.85
[7 empty] | 13394 | 324.76 | 348.01 | 331.14
[7 empty] | 13544 | 325.09 | 348.29 | 331.45
[7 empty] | 13684 | 325.39 | 348.54 | 331.74
[7 empty] | 13834 | 325.71 | 348.8 | 332.04
[7 empty] | 13974 | 326.01 | 349.05 | 332.33
[7 empty] | 14114 | 326.3 | 349.3 | 332.61
[7 empty] | 14264 | 326.62 | 349.56 | 332.92
[7 empty] | 14400 | 326.91 | 349.8 | 333.19

## Sample 16
Geometry |  |  |  | Thermal input |  |  | Result
Shape | Cylindrical |  |  | Time (sec) | Time (hour) | Temp (C) | Time (s) | T_min (C) | T_max (C) | T_ave (C)
OD_media | 10 | in |  | 0 | 0 | 350 | 144 | 350 | 354.3 | 350.35
OD_HX | 2 | in |  | 180 | 0.05 | 355.59 | 294 | 350 | 356.91 | 350.81
t_HX | 0.25 | in |  | 360 | 0.1 | 357.91 | 434 | 350 | 358.43 | 351.19
Length | 20 | in |  | 720 | 0.2 | 361.18 | 584 | 350 | 359.79 | 351.57
Volume | 1507.9645 | in^3 |  | 1440 | 0.4 | 365.81 | 724 | 350.01 | 361.04 | 351.92
| 0.024711 | m^3 |  | 2160 | 0.6 | 369.36 | 864 | 350.03 | 361.95 | 352.26
|  |  |  | 2880 | 0.8 | 372.36 | 1014 | 350.06 | 362.91 | 352.62
Media material |  |  |  | 3600 | 1 | 375 | 1154 | 350.1 | 363.8 | 352.95
Type | Concrete |  |  | 4320 | 1.2 | 377.39 | 1304 | 350.17 | 364.76 | 353.31
Density | 2400 | kg/m3 |  | 5040 | 1.4 | 379.58 | 1444 | 350.24 | 365.65 | 353.64
Thermal conductivity | 2.5 | W/m*K | for T<=100C | 5760 | 1.6 | 381.62 | 1584 | 350.33 | 366.34 | 353.97
| 2.67-0.00137*T | W/m*K | for 100C<T<400C | 6480 | 1.8 | 383.54 | 1734 | 350.45 | 367.08 | 354.32
| 2 | W/m*K | for T>=400C | 7200 | 2 | 385.36 | 1874 | 350.57 | 367.77 | 354.64
Specific heat | 900 | J/kg*K | for T<=100C | 7920 | 2.2 | 387.08 | 2024 | 350.71 | 368.5 | 354.99
| 800+T | J/kg*K | for 100C<T<200C | 8640 | 2.4 | 388.73 | 2164 | 350.86 | 369.19 | 355.31
| 900+0.5*T | J/kg*K | for 200C<T<400C | 9360 | 2.6 | 390.31 | 2304 | 351.01 | 369.77 | 355.63
| 1100 | J/kg*K | for T>=400C | 10080 | 2.8 | 391.83 | 2454 | 351.19 | 370.39 | 355.98
|  |  |  | 10800 | 3 | 393.3 | 2594 | 351.37 | 370.98 | 356.3
|  |  |  | 11520 | 3.2 | 394.72 | 2744 | 351.57 | 371.6 | 356.64
|  |  |  | 12240 | 3.4 | 396.1 | 2884 | 351.77 | 372.18 | 356.96
|  |  |  | 12960 | 3.6 | 397.43 | 3024 | 351.97 | 372.69 | 357.28
|  |  |  | 13680 | 3.8 | 398.73 | 3174 | 352.2 | 373.24 | 357.62
|  |  |  | 14400 | 4 | 400 | 3314 | 352.42 | 373.75 | 357.94
[7 empty] | 3464 | 352.66 | 374.3 | 358.29
[7 empty] | 3604 | 352.89 | 374.81 | 358.61
[7 empty] | 3744 | 353.13 | 375.27 | 358.93
[7 empty] | 3894 | 353.39 | 375.77 | 359.27
[7 empty] | 4034 | 353.63 | 376.23 | 359.59
[7 empty] | 4184 | 353.9 | 376.73 | 359.94
[7 empty] | 4324 | 354.16 | 377.19 | 360.26
[7 empty] | 4464 | 354.42 | 377.62 | 360.58
[7 empty] | 4614 | 354.7 | 378.07 | 360.93
[7 empty] | 4754 | 354.97 | 378.5 | 361.25
[7 empty] | 4904 | 355.26 | 378.95 | 361.59
[7 empty] | 5044 | 355.54 | 379.38 | 361.91
[7 empty] | 5184 | 355.81 | 379.78 | 362.24
[7 empty] | 5334 | 356.11 | 380.2 | 362.58
[7 empty] | 5474 | 356.4 | 380.6 | 362.9
[7 empty] | 5624 | 356.7 | 381.02 | 363.25
[7 empty] | 5764 | 356.99 | 381.42 | 363.57
[7 empty] | 5904 | 357.28 | 381.79 | 363.89
[7 empty] | 6054 | 357.59 | 382.19 | 364.23
[7 empty] | 6194 | 357.89 | 382.56 | 364.56
[7 empty] | 6344 | 358.2 | 382.96 | 364.9
[7 empty] | 6484 | 358.5 | 383.33 | 365.22
[7 empty] | 6624 | 358.8 | 383.69 | 365.54
[7 empty] | 6774 | 359.12 | 384.07 | 365.89
[7 empty] | 6914 | 359.42 | 384.42 | 366.21
[7 empty] | 7064 | 359.75 | 384.8 | 366.55
[7 empty] | 7204 | 360.05 | 385.15 | 366.87
[7 empty] | 7344 | 360.35 | 385.49 | 367.19
[7 empty] | 7494 | 360.68 | 385.84 | 367.53
[7 empty] | 7634 | 360.99 | 386.18 | 367.85
[7 empty] | 7784 | 361.32 | 386.54 | 368.19
[7 empty] | 7924 | 361.63 | 386.87 | 368.51
[7 empty] | 8064 | 361.94 | 387.19 | 368.83
[7 empty] | 8214 | 362.27 | 387.54 | 369.17
[7 empty] | 8354 | 362.58 | 387.86 | 369.48
[7 empty] | 8504 | 362.91 | 388.2 | 369.82
[7 empty] | 8644 | 363.23 | 388.52 | 370.14
[7 empty] | 8784 | 363.54 | 388.83 | 370.45
[7 empty] | 8934 | 363.87 | 389.16 | 370.79
[7 empty] | 9074 | 364.18 | 389.47 | 371.1
[7 empty] | 9224 | 364.52 | 389.8 | 371.44
[7 empty] | 9364 | 364.83 | 390.1 | 371.75
[7 empty] | 9504 | 365.15 | 390.4 | 372.06
[7 empty] | 9654 | 365.48 | 390.72 | 372.4
[7 empty] | 9794 | 365.8 | 391.01 | 372.71
[7 empty] | 9944 | 366.13 | 391.33 | 373.04
[7 empty] | 10084 | 366.44 | 391.62 | 373.35
[7 empty] | 10224 | 366.76 | 391.91 | 373.66
[7 empty] | 10374 | 367.09 | 392.22 | 373.99
[7 empty] | 10514 | 367.41 | 392.5 | 374.3
[7 empty] | 10664 | 367.74 | 392.81 | 374.62
[7 empty] | 10804 | 368.06 | 393.09 | 374.93
[7 empty] | 10944 | 368.37 | 393.37 | 375.24
[7 empty] | 11094 | 368.7 | 393.67 | 375.56
[7 empty] | 11234 | 369.02 | 393.94 | 375.87
[7 empty] | 11384 | 369.35 | 394.24 | 376.19
[7 empty] | 11524 | 369.66 | 394.52 | 376.49
[7 empty] | 11664 | 369.97 | 394.79 | 376.8
[7 empty] | 11814 | 370.31 | 395.07 | 377.12
[7 empty] | 11954 | 370.61 | 395.35 | 377.41
[7 empty] | 12104 | 370.94 | 395.64 | 377.72
[7 empty] | 12244 | 371.24 | 395.9 | 378
[7 empty] | 12384 | 371.54 | 396.16 | 378.29
[7 empty] | 12534 | 371.86 | 396.44 | 378.6
[7 empty] | 12674 | 372.16 | 396.7 | 378.89
[7 empty] | 12824 | 372.48 | 396.98 | 379.19
[7 empty] | 12964 | 372.78 | 397.24 | 379.48
[7 empty] | 13104 | 373.07 | 397.49 | 379.76
[7 empty] | 13254 | 373.39 | 397.76 | 380.07
[7 empty] | 13394 | 373.69 | 398.01 | 380.35
[7 empty] | 13544 | 374 | 398.28 | 380.65
[7 empty] | 13684 | 374.3 | 398.54 | 380.94
[7 empty] | 13824 | 374.59 | 398.78 | 381.22
[7 empty] | 13974 | 374.91 | 399.05 | 381.52
[7 empty] | 14114 | 375.2 | 399.3 | 381.8
[7 empty] | 14264 | 375.51 | 399.56 | 382.1
[7 empty] | 14400 | 375.79 | 399.8 | 382.37

## Sample 17
Geometry |  |  |  | Thermal input |  |  | Result
Shape | Cylindrical |  |  | Time (sec) | Time (hour) | Temp (C) | Time (s) | T_min (C) | T_max (C) | T_ave (C)
OD_media | 10 | in |  | 0 | 0 | 400 | 144 | 400 | 404.3 | 400.34
OD_HX | 2 | in |  | 180 | 0.05 | 405.59 | 294 | 400 | 406.91 | 400.79
t_HX | 0.25 | in |  | 360 | 0.1 | 407.91 | 434 | 400 | 408.43 | 401.16
Length | 20 | in |  | 720 | 0.2 | 411.18 | 584 | 400 | 409.79 | 401.53
Volume | 1507.9645 | in^3 |  | 1440 | 0.4 | 415.81 | 724 | 400.01 | 411.04 | 401.88
| 0.024711 | m^3 |  | 2160 | 0.6 | 419.36 | 864 | 400.02 | 411.95 | 402.21
|  |  |  | 2880 | 0.8 | 422.36 | 1014 | 400.05 | 412.91 | 402.55
Media material |  |  |  | 3600 | 1 | 425 | 1154 | 400.08 | 413.81 | 402.87
Type | Concrete |  |  | 4320 | 1.2 | 427.39 | 1304 | 400.14 | 414.76 | 403.22
Density | 2400 | kg/m3 |  | 5040 | 1.4 | 429.58 | 1444 | 400.2 | 415.65 | 403.55
Thermal conductivity | 2.5 | W/m*K | for T<=100C | 5760 | 1.6 | 431.62 | 1584 | 400.28 | 416.35 | 403.87
| 2.67-0.00137*T | W/m*K | for 100C<T<400C | 6480 | 1.8 | 433.54 | 1734 | 400.38 | 417.08 | 404.21
| 2 | W/m*K | for T>=400C | 7200 | 2 | 435.36 | 1874 | 400.48 | 417.77 | 404.52
Specific heat | 900 | J/kg*K | for T<=100C | 7920 | 2.2 | 437.08 | 2024 | 400.61 | 418.51 | 404.86
| 800+T | J/kg*K | for 100C<T<200C | 8640 | 2.4 | 438.73 | 2164 | 400.74 | 419.19 | 405.18
| 900+0.5*T | J/kg*K | for 200C<T<400C | 9360 | 2.6 | 440.31 | 2304 | 400.88 | 419.78 | 405.49
| 1100 | J/kg*K | for T>=400C | 10080 | 2.8 | 441.83 | 2454 | 401.05 | 420.4 | 405.82
|  |  |  | 10800 | 3 | 443.3 | 2594 | 401.21 | 420.98 | 406.13
|  |  |  | 11520 | 3.2 | 444.72 | 2744 | 401.39 | 421.6 | 406.46
|  |  |  | 12240 | 3.4 | 446.1 | 2884 | 401.57 | 422.18 | 406.78
|  |  |  | 12960 | 3.6 | 447.43 | 3024 | 401.76 | 422.69 | 407.09
|  |  |  | 13680 | 3.8 | 448.73 | 3174 | 401.97 | 423.24 | 407.42
|  |  |  | 14400 | 4 | 450 | 3314 | 402.17 | 423.75 | 407.73
[7 empty] | 3464 | 402.4 | 424.3 | 408.06
[7 empty] | 3604 | 402.61 | 424.81 | 408.37
[7 empty] | 3744 | 402.84 | 425.28 | 408.68
[7 empty] | 3894 | 403.08 | 425.77 | 409.01
[7 empty] | 4034 | 403.31 | 426.24 | 409.32
[7 empty] | 4184 | 403.56 | 426.73 | 409.66
[7 empty] | 4324 | 403.8 | 427.2 | 409.97
[7 empty] | 4464 | 404.05 | 427.62 | 410.28
[7 empty] | 4614 | 404.32 | 428.08 | 410.61
[7 empty] | 4754 | 404.57 | 428.5 | 410.93
[7 empty] | 4904 | 404.84 | 428.96 | 411.26
[7 empty] | 5044 | 405.1 | 429.38 | 411.57
[7 empty] | 5184 | 405.36 | 429.78 | 411.88
[7 empty] | 5334 | 405.65 | 430.2 | 412.22
[7 empty] | 5474 | 405.92 | 430.6 | 412.53
[7 empty] | 5624 | 406.21 | 431.02 | 412.86
[7 empty] | 5764 | 406.48 | 431.42 | 413.18
[7 empty] | 5904 | 406.75 | 431.79 | 413.49
[7 empty] | 6054 | 407.05 | 432.19 | 413.82
[7 empty] | 6194 | 407.33 | 432.56 | 414.13
[7 empty] | 6344 | 407.63 | 432.96 | 414.47
[7 empty] | 6484 | 407.92 | 433.34 | 414.78
[7 empty] | 6624 | 408.2 | 433.69 | 415.09
[7 empty] | 6774 | 408.51 | 434.07 | 415.42
[7 empty] | 6914 | 408.8 | 434.42 | 415.74
[7 empty] | 7064 | 409.11 | 434.8 | 416.07
[7 empty] | 7204 | 409.4 | 435.15 | 416.38
[7 empty] | 7344 | 409.69 | 435.49 | 416.69
[7 empty] | 7494 | 410 | 435.85 | 417.02
[7 empty] | 7634 | 410.3 | 436.18 | 417.33
[7 empty] | 7784 | 410.62 | 436.54 | 417.67
[7 empty] | 7924 | 410.91 | 436.87 | 417.97
[7 empty] | 8064 | 411.21 | 437.19 | 418.28
[7 empty] | 8214 | 411.53 | 437.54 | 418.61
[7 empty] | 8354 | 411.83 | 437.86 | 418.92
[7 empty] | 8504 | 412.15 | 438.2 | 419.25
[7 empty] | 8644 | 412.45 | 438.52 | 419.56
[7 empty] | 8784 | 412.75 | 438.83 | 419.87
[7 empty] | 8934 | 413.07 | 439.16 | 420.2
[7 empty] | 9074 | 413.37 | 439.47 | 420.5
[7 empty] | 9224 | 413.7 | 439.8 | 420.83
[7 empty] | 9364 | 414 | 440.1 | 421.13
[7 empty] | 9504 | 414.3 | 440.4 | 421.44
[7 empty] | 9654 | 414.63 | 440.72 | 421.77
[7 empty] | 9794 | 414.93 | 441.01 | 422.07
[7 empty] | 9944 | 415.25 | 441.33 | 422.39
[7 empty] | 10084 | 415.56 | 441.62 | 422.7
[7 empty] | 10224 | 415.86 | 441.91 | 423
[7 empty] | 10374 | 416.19 | 442.22 | 423.32
[7 empty] | 10514 | 416.49 | 442.5 | 423.62
[7 empty] | 10664 | 416.82 | 442.81 | 423.94
[7 empty] | 10804 | 417.12 | 443.1 | 424.24
[7 empty] | 10944 | 417.42 | 443.37 | 424.54
[7 empty] | 11094 | 417.75 | 443.67 | 424.86
[7 empty] | 11234 | 418.05 | 443.94 | 425.16
[7 empty] | 11384 | 418.38 | 444.24 | 425.48
[7 empty] | 11524 | 418.68 | 444.52 | 425.78
[7 empty] | 11664 | 418.99 | 444.79 | 426.07
[7 empty] | 11814 | 419.31 | 445.07 | 426.39
[7 empty] | 11954 | 419.61 | 445.34 | 426.68
[7 empty] | 12104 | 419.94 | 445.63 | 427
[7 empty] | 12244 | 420.24 | 445.9 | 427.29
[7 empty] | 12384 | 420.54 | 446.16 | 427.58
[7 empty] | 12534 | 420.86 | 446.43 | 427.9
[7 empty] | 12674 | 421.16 | 446.69 | 428.19
[7 empty] | 12824 | 421.49 | 446.97 | 428.5
[7 empty] | 12964 | 421.79 | 447.23 | 428.79
[7 empty] | 13104 | 422.09 | 447.48 | 429.08
[7 empty] | 13254 | 422.41 | 447.75 | 429.38
[7 empty] | 13394 | 422.71 | 448.01 | 429.67
[7 empty] | 13544 | 423.03 | 448.28 | 429.98
[7 empty] | 13684 | 423.32 | 448.53 | 430.26
[7 empty] | 13824 | 423.62 | 448.78 | 430.55
[7 empty] | 13974 | 423.94 | 449.04 | 430.85
[7 empty] | 14114 | 424.24 | 449.29 | 431.14
[7 empty] | 14264 | 424.55 | 449.56 | 431.44
[7 empty] | 14400 | 424.84 | 449.8 | 431.72

## Sample 18
Geometry |  |  |  | Thermal input |  |  | Result
Shape | Cylindrical |  |  | Time (sec) | Time (hour) | Temp (C) | Time (s) | T_min (C) | T_max (C) | T_ave (C)
OD_media | 10 | in |  | 0 | 0 | 450 | 144 | 450 | 454.3 | 450.34
OD_HX | 2 | in |  | 180 | 0.05 | 455.59 | 294 | 450 | 456.91 | 450.79
t_HX | 0.25 | in |  | 360 | 0.1 | 457.91 | 434 | 450 | 458.43 | 451.15
Length | 20 | in |  | 720 | 0.2 | 461.18 | 584 | 450 | 459.79 | 451.53
Volume | 1507.9645 | in^3 |  | 1440 | 0.4 | 465.81 | 724 | 450.01 | 461.04 | 451.88
| 0.024711 | m^3 |  | 2160 | 0.6 | 469.36 | 864 | 450.02 | 461.95 | 452.21
|  |  |  | 2880 | 0.8 | 472.36 | 1014 | 450.05 | 462.91 | 452.55
Media material |  |  |  | 3600 | 1 | 475 | 1154 | 450.08 | 463.81 | 452.87
Type | Concrete |  |  | 4320 | 1.2 | 477.39 | 1304 | 450.14 | 464.76 | 453.22
Density | 2400 | kg/m3 |  | 5040 | 1.4 | 479.58 | 1444 | 450.2 | 465.65 | 453.55
Thermal conductivity | 2.5 | W/m*K | for T<=100C | 5760 | 1.6 | 481.62 | 1584 | 450.28 | 466.35 | 453.87
| 2.67-0.00137*T | W/m*K | for 100C<T<400C | 6480 | 1.8 | 483.54 | 1734 | 450.38 | 467.08 | 454.21
| 2 | W/m*K | for T>=400C | 7200 | 2 | 485.36 | 1874 | 450.48 | 467.77 | 454.52
Specific heat | 900 | J/kg*K | for T<=100C | 7920 | 2.2 | 487.08 | 2024 | 450.61 | 468.51 | 454.86
| 800+T | J/kg*K | for 100C<T<200C | 8640 | 2.4 | 488.73 | 2164 | 450.74 | 469.19 | 455.17
| 900+0.5*T | J/kg*K | for 200C<T<400C | 9360 | 2.6 | 490.31 | 2304 | 450.88 | 469.78 | 455.48
| 1100 | J/kg*K | for T>=400C | 10080 | 2.8 | 491.83 | 2454 | 451.05 | 470.4 | 455.82
|  |  |  | 10800 | 3 | 493.3 | 2594 | 451.21 | 470.98 | 456.13
|  |  |  | 11520 | 3.2 | 494.72 | 2744 | 451.39 | 471.6 | 456.46
|  |  |  | 12240 | 3.4 | 496.1 | 2884 | 451.57 | 472.18 | 456.77
|  |  |  | 12960 | 3.6 | 497.43 | 3024 | 451.76 | 472.69 | 457.08
|  |  |  | 13680 | 3.8 | 498.73 | 3174 | 451.97 | 473.24 | 457.41
|  |  |  | 14400 | 4 | 500 | 3314 | 452.17 | 473.75 | 457.72
[7 empty] | 3464 | 452.39 | 474.3 | 458.06
[7 empty] | 3604 | 452.61 | 474.81 | 458.37
[7 empty] | 3744 | 452.83 | 475.28 | 458.68
[7 empty] | 3894 | 453.07 | 475.77 | 459.01
[7 empty] | 4034 | 453.3 | 476.24 | 459.32
[7 empty] | 4184 | 453.56 | 476.73 | 459.65
[7 empty] | 4324 | 453.8 | 477.2 | 459.97
[7 empty] | 4464 | 454.04 | 477.62 | 460.28
[7 empty] | 4614 | 454.31 | 478.08 | 460.61
[7 empty] | 4754 | 454.56 | 478.5 | 460.92
[7 empty] | 4904 | 454.83 | 478.96 | 461.25
[7 empty] | 5044 | 455.09 | 479.38 | 461.57
[7 empty] | 5184 | 455.36 | 479.78 | 461.88
[7 empty] | 5334 | 455.64 | 480.2 | 462.21
[7 empty] | 5474 | 455.91 | 480.6 | 462.52
[7 empty] | 5624 | 456.2 | 481.02 | 462.86
[7 empty] | 5764 | 456.47 | 481.42 | 463.17
[7 empty] | 5904 | 456.75 | 481.79 | 463.48
[7 empty] | 6054 | 457.04 | 482.19 | 463.81
[7 empty] | 6194 | 457.32 | 482.56 | 464.13
[7 empty] | 6344 | 457.62 | 482.96 | 464.46
[7 empty] | 6484 | 457.91 | 483.34 | 464.77
[7 empty] | 6624 | 458.19 | 483.69 | 465.08
[7 empty] | 6774 | 458.5 | 484.07 | 465.42
[7 empty] | 6914 | 458.79 | 484.42 | 465.73
[7 empty] | 7064 | 459.1 | 484.8 | 466.06
[7 empty] | 7204 | 459.39 | 485.15 | 466.37
[7 empty] | 7344 | 459.68 | 485.49 | 466.68
[7 empty] | 7494 | 459.99 | 485.85 | 467.01
[7 empty] | 7634 | 460.29 | 486.18 | 467.32
[7 empty] | 7784 | 460.6 | 486.54 | 467.66
[7 empty] | 7924 | 460.9 | 486.87 | 467.97
[7 empty] | 8064 | 461.2 | 487.19 | 468.27
[7 empty] | 8214 | 461.52 | 487.54 | 468.6
[7 empty] | 8354 | 461.81 | 487.86 | 468.91
[7 empty] | 8504 | 462.13 | 488.2 | 469.24
[7 empty] | 8644 | 462.43 | 488.52 | 469.55
[7 empty] | 8784 | 462.74 | 488.83 | 469.86
[7 empty] | 8934 | 463.06 | 489.16 | 470.19
[7 empty] | 9074 | 463.36 | 489.47 | 470.49
[7 empty] | 9224 | 463.68 | 489.8 | 470.82
[7 empty] | 9364 | 463.98 | 490.1 | 471.12
[7 empty] | 9504 | 464.29 | 490.4 | 471.43
[7 empty] | 9654 | 464.61 | 490.72 | 471.75
[7 empty] | 9794 | 464.91 | 491.01 | 472.06
[7 empty] | 9944 | 465.24 | 491.33 | 472.38
[7 empty] | 10084 | 465.54 | 491.62 | 472.69
[7 empty] | 10224 | 465.85 | 491.91 | 472.99
[7 empty] | 10374 | 466.17 | 492.22 | 473.31
[7 empty] | 10514 | 466.48 | 492.5 | 473.61
[7 empty] | 10664 | 466.8 | 492.81 | 473.93
[7 empty] | 10804 | 467.11 | 493.1 | 474.23
[7 empty] | 10944 | 467.41 | 493.37 | 474.53
[7 empty] | 11094 | 467.73 | 493.67 | 474.85
[7 empty] | 11234 | 468.04 | 493.94 | 475.15
[7 empty] | 11384 | 468.36 | 494.24 | 475.47
[7 empty] | 11524 | 468.67 | 494.52 | 475.76
[7 empty] | 11664 | 468.97 | 494.79 | 476.06
[7 empty] | 11814 | 469.29 | 495.07 | 476.38
[7 empty] | 11954 | 469.6 | 495.34 | 476.67
[7 empty] | 12104 | 469.92 | 495.63 | 476.99
[7 empty] | 12244 | 470.22 | 495.9 | 477.28
[7 empty] | 12384 | 470.52 | 496.16 | 477.57
[7 empty] | 12534 | 470.85 | 496.43 | 477.88
[7 empty] | 12674 | 471.15 | 496.69 | 478.18
[7 empty] | 12824 | 471.47 | 496.97 | 478.49
[7 empty] | 12964 | 471.77 | 497.23 | 478.78
[7 empty] | 13104 | 472.07 | 497.48 | 479.06
[7 empty] | 13254 | 472.39 | 497.75 | 479.37
[7 empty] | 13394 | 472.69 | 498.01 | 479.66
[7 empty] | 13544 | 473.01 | 498.28 | 479.97
[7 empty] | 13684 | 473.31 | 498.53 | 480.25
[7 empty] | 13824 | 473.61 | 498.78 | 480.54
[7 empty] | 13974 | 473.93 | 499.04 | 480.84
[7 empty] | 14114 | 474.22 | 499.29 | 481.13
[7 empty] | 14264 | 474.54 | 499.56 | 481.43
[7 empty] | 14400 | 474.83 | 499.8 | 481.71