## Sample 1
Linear temperature increase first 2 hours, constant after |  |  |  | Thermal input |  |  | Result
|  |  |  | Time (sec) | Time (hour) | Temp (C) | Time (s) | T_min (C) | T_max (C) | T_ave (C)
Geometry |  |  |  | 0 | 0 | 100 | 153.97 | 100 | 108.23 | 100.79
Shape | Cylindrical |  |  | 7200 | 2 | 500 | 293.97 | 100 | 115.88 | 101.97
OD_media | 10 | in | 0.254 | 14400 | 4 | 500 | 433.97 | 100.01 | 123.56 | 103.42
OD_HX | 2 | in | 0.0508 |  |  |  | 583.97 | 100.03 | 131.79 | 105.21
t_HX | 0.25 | in | 0.00635 |  |  |  | 723.97 | 100.11 | 139.48 | 107.07
Length | 20 | in | 0.508 |  |  |  | 873.97 | 100.26 | 147.73 | 109.2
Volume | 1507.9645 | in^3 | 0.02471 |  |  |  | 1014 | 100.49 | 155.43 | 111.31
| 0.024711 | m^3 |  |  |  |  | 1154 | 100.82 | 163.13 | 113.57
[7 empty] | 1304 | 101.3 | 171.39 | 116.12
Media material | [6 empty] | 1444 | 101.86 | 179.1 | 118.63
Type | Concrete | [5 empty] | 1594 | 102.6 | 187.36 | 121.43
Density | 2400 | kg/m3 |  |  |  |  | 1734 | 103.42 | 195.09 | 124.08
Thermal conductivity | 2.5 | W/m*K | for T<=100C |  |  |  | 1874 | 104.35 | 202.8 | 126.83
| 2.67-0.00137*T | W/m*K | for 100C<T<400C |  |  |  | 2024 | 105.48 | 211.06 | 129.89
| 2 | W/m*K | for T>=400C |  |  |  | 2164 | 106.66 | 218.78 | 132.86
Specific heat | 900 | J/kg*K | for T<=100C |  |  |  | 2314 | 108.05 | 227.05 | 136.15
| 800+T | J/kg*K | for 100C<T<200C |  |  |  | 2454 | 109.46 | 234.8 | 139.29
| 900+0.5*T | J/kg*K | for 200C<T<400C |  |  |  | 2594 | 110.97 | 242.51 | 142.42
| 1100 | J/kg*K | for T>=400C |  |  |  | 2744 | 112.7 | 250.78 | 145.89
[7 empty] | 2884 | 114.43 | 258.5 | 149.23
[7 empty] | 3034 | 116.39 | 266.78 | 152.9
[7 empty] | 3174 | 118.32 | 274.5 | 156.42
[7 empty] | 3314 | 120.34 | 282.27 | 159.94
[7 empty] | 3464 | 122.58 | 290.54 | 163.74
[7 empty] | 3604 | 124.77 | 298.26 | 167.38
[7 empty] | 3754 | 127.21 | 306.54 | 171.38
[7 empty] | 3894 | 129.58 | 314.27 | 175.19
[7 empty] | 4034 | 132.04 | 322 | 179.07
[7 empty] | 4184 | 134.71 | 330.33 | 183.15
[7 empty] | 4324 | 137.28 | 338.06 | 187.03
[7 empty] | 4474 | 140.12 | 346.34 | 191.28
[7 empty] | 4614 | 142.84 | 354.07 | 195.33
[7 empty] | 4754 | 145.64 | 361.81 | 199.44
[7 empty] | 4904 | 148.71 | 370.15 | 203.87
[7 empty] | 5044 | 151.58 | 377.88 | 207.94
[7 empty] | 5194 | 154.74 | 386.16 | 212.39
[7 empty] | 5334 | 157.76 | 393.9 | 216.62
[7 empty] | 5474 | 160.84 | 401.64 | 220.92
[7 empty] | 5624 | 164.21 | 409.92 | 225.59
[7 empty] | 5764 | 167.37 | 417.73 | 229.88
[7 empty] | 5914 | 170.79 | 426.01 | 234.49
[7 empty] | 6054 | 174.03 | 433.75 | 238.87
[7 empty] | 6194 | 177.34 | 441.49 | 243.31
[7 empty] | 6344 | 180.95 | 449.78 | 248.14
[7 empty] | 6484 | 184.38 | 457.52 | 252.7
[7 empty] | 6634 | 188 | 465.86 | 257.52
[7 empty] | 6774 | 191.43 | 473.6 | 262.06
[7 empty] | 6914 | 194.92 | 481.34 | 266.65
[7 empty] | 7064 | 198.72 | 489.64 | 271.63
[7 empty] | 7204 | 202.32 | 497.2 | 276.32
[7 empty] | 7354 | 206.25 | 497.44 | 280.74
[7 empty] | 7494 | 209.97 | 497.52 | 284.53
[7 empty] | 7634 | 213.75 | 497.59 | 288.13
[7 empty] | 7784 | 217.82 | 497.66 | 291.84
[7 empty] | 7924 | 221.51 | 497.73 | 295.13
[7 empty] | 8074 | 225.48 | 497.78 | 298.5
[7 empty] | 8214 | 229.2 | 497.83 | 301.55
[7 empty] | 8354 | 232.92 | 497.86 | 304.53
[7 empty] | 8504 | 236.89 | 497.9 | 307.65
[7 empty] | 8644 | 240.57 | 497.94 | 310.5
[7 empty] | 8794 | 244.49 | 497.97 | 313.49
[7 empty] | 8934 | 248.12 | 498 | 316.23
[7 empty] | 9074 | 251.71 | 498.04 | 318.92
[7 empty] | 9224 | 255.51 | 498.07 | 321.76
[7 empty] | 9364 | 259.02 | 498.1 | 324.36
[7 empty] | 9514 | 262.71 | 498.13 | 327.11
[7 empty] | 9654 | 265.94 | 498.17 | 329.62
[7 empty] | 9794 | 269.14 | 498.2 | 332.07
[7 empty] | 9944 | 272.53 | 498.23 | 334.63
[7 empty] | 10084 | 275.66 | 498.26 | 336.97
[7 empty] | 10234 | 278.97 | 498.28 | 339.44
[7 empty] | 10374 | 282.03 | 498.31 | 341.71
[7 empty] | 10514 | 285.05 | 498.33 | 343.94
[7 empty] | 10664 | 288.24 | 498.36 | 346.29
[7 empty] | 10804 | 291.19 | 498.38 | 348.45
[7 empty] | 10954 | 294.3 | 498.41 | 350.73
[7 empty] | 11094 | 297.17 | 498.43 | 352.83
[7 empty] | 11234 | 300 | 498.45 | 354.89
[7 empty] | 11384 | 302.99 | 498.48 | 357.07
[7 empty] | 11524 | 305.74 | 498.5 | 359.07
[7 empty] | 11674 | 308.58 | 498.52 | 361.19
[7 empty] | 11814 | 311.12 | 498.55 | 363.13
[7 empty] | 11954 | 313.62 | 498.57 | 365.03
[7 empty] | 12104 | 316.27 | 498.59 | 367.02
[7 empty] | 12244 | 318.72 | 498.61 | 368.84
[7 empty] | 12394 | 321.32 | 498.64 | 370.77
[7 empty] | 12534 | 323.71 | 498.65 | 372.53
[7 empty] | 12674 | 326.08 | 498.67 | 374.27
[7 empty] | 12824 | 328.58 | 498.69 | 376.1
[7 empty] | 12964 | 330.89 | 498.71 | 377.79
[7 empty] | 13114 | 333.33 | 498.73 | 379.57
[7 empty] | 13254 | 335.58 | 498.75 | 381.21
[7 empty] | 13394 | 337.8 | 498.77 | 382.82
[7 empty] | 13544 | 340.15 | 498.78 | 384.52
[7 empty] | 13684 | 342.31 | 498.8 | 386.09
[7 empty] | 13834 | 344.6 | 498.82 | 387.75
[7 empty] | 13974 | 346.7 | 498.83 | 389.27
[7 empty] | 14114 | 348.78 | 498.85 | 390.77
[7 empty] | 14264 | 350.97 | 498.87 | 392.36
[7 empty] | 14400 | 352.93 | 498.88 | 393.78

## Sample 2
Linear temperature increase first 2 hours, constant after |  |  |  | Thermal input |  |  | Result
|  |  |  | Time (sec) | Time (hour) | Temp (C) | Time (s) | T_min (C) | T_max (C) | T_ave (C)
Geometry |  |  |  | 0 | 0 | 100 | 153.97 | 100 | 104.11 | 100.39
Shape | Cylindrical |  |  | 7200 | 2 | 300 | 293.97 | 100 | 107.94 | 100.99
OD_media | 10 | in |  | 14400 | 4 | 300 | 433.97 | 100 | 111.78 | 101.71
OD_HX | 2 | in |  |  |  |  | 583.97 | 100.02 | 115.89 | 102.61
t_HX | 0.25 | in |  |  |  |  | 723.97 | 100.05 | 119.74 | 103.53
Length | 20 | in |  |  |  |  | 873.97 | 100.13 | 123.86 | 104.61
Volume | 1507.9645 | in^3 |  |  |  |  | 1014 | 100.25 | 127.71 | 105.69
| 0.024711 | m^3 |  |  |  |  | 1154 | 100.41 | 131.56 | 106.84
[7 empty] | 1304 | 100.65 | 135.69 | 108.13
Media material | [6 empty] | 1444 | 100.94 | 139.55 | 109.4
Type | Concrete | [5 empty] | 1594 | 101.31 | 143.68 | 110.82
Density | 2400 | kg/m3 |  |  |  |  | 1734 | 101.73 | 147.54 | 112.16
Thermal conductivity | 2.5 | W/m*K | for T<=100C |  |  |  | 1874 | 102.21 | 151.4 | 113.56
| 2.67-0.00137*T | W/m*K | for 100C<T<400C |  |  |  | 2024 | 102.78 | 155.53 | 115.12
| 2 | W/m*K | for T>=400C |  |  |  | 2164 | 103.39 | 159.39 | 116.62
Specific heat | 900 | J/kg*K | for T<=100C |  |  |  | 2314 | 104.1 | 163.52 | 118.29
| 800+T | J/kg*K | for 100C<T<200C |  |  |  | 2454 | 104.82 | 167.38 | 119.89
| 900+0.5*T | J/kg*K | for 200C<T<400C |  |  |  | 2594 | 105.61 | 171.24 | 121.54
| 1100 | J/kg*K | for T>=400C |  |  |  | 2744 | 106.51 | 175.38 | 123.36
[7 empty] | 2884 | 107.41 | 179.24 | 125.1
[7 empty] | 3034 | 108.44 | 183.38 | 127.01
[7 empty] | 3174 | 109.46 | 187.24 | 128.83
[7 empty] | 3314 | 110.53 | 191.12 | 130.66
[7 empty] | 3464 | 111.72 | 195.26 | 132.62
[7 empty] | 3604 | 112.88 | 199.12 | 134.5
[7 empty] | 3754 | 114.17 | 203.26 | 136.57
[7 empty] | 3894 | 115.42 | 207.12 | 138.53
[7 empty] | 4034 | 116.72 | 210.99 | 140.54
[7 empty] | 4184 | 118.17 | 215.13 | 142.73
[7 empty] | 4324 | 119.56 | 218.99 | 144.81
[7 empty] | 4474 | 121.1 | 223.14 | 147.08
[7 empty] | 4614 | 122.58 | 227 | 149.23
[7 empty] | 4754 | 124.11 | 230.87 | 151.42
[7 empty] | 4904 | 125.79 | 235.04 | 153.77
[7 empty] | 5044 | 127.36 | 238.91 | 155.92
[7 empty] | 5194 | 129.08 | 243.05 | 158.27
[7 empty] | 5334 | 130.73 | 246.92 | 160.5
[7 empty] | 5474 | 132.41 | 250.78 | 162.76
[7 empty] | 5624 | 134.25 | 254.93 | 165.22
[7 empty] | 5764 | 136 | 258.8 | 167.55
[7 empty] | 5914 | 137.91 | 262.95 | 170.08
[7 empty] | 6054 | 139.74 | 266.82 | 172.47
[7 empty] | 6194 | 141.6 | 270.69 | 174.89
[7 empty] | 6344 | 143.63 | 274.83 | 177.51
[7 empty] | 6484 | 145.56 | 278.71 | 179.98
[7 empty] | 6634 | 147.61 | 282.89 | 182.55
[7 empty] | 6774 | 149.53 | 286.76 | 184.96
[7 empty] | 6914 | 151.49 | 290.63 | 187.4
[7 empty] | 7064 | 153.61 | 294.77 | 190.06
[7 empty] | 7204 | 155.62 | 298.56 | 192.56
[7 empty] | 7354 | 157.81 | 298.68 | 194.92
[7 empty] | 7494 | 159.87 | 298.72 | 196.93
[7 empty] | 7634 | 161.97 | 298.76 | 198.85
[7 empty] | 7784 | 164.24 | 298.79 | 200.82
[7 empty] | 7924 | 166.37 | 298.82 | 202.6
[7 empty] | 8074 | 168.67 | 298.84 | 204.44
[7 empty] | 8214 | 170.8 | 298.87 | 206.12
[7 empty] | 8354 | 172.93 | 298.89 | 207.76
[7 empty] | 8504 | 175.19 | 298.91 | 209.47
[7 empty] | 8644 | 177.27 | 298.93 | 211.04
[7 empty] | 8794 | 179.48 | 298.95 | 212.68
[7 empty] | 8934 | 181.51 | 298.97 | 214.18
[7 empty] | 9074 | 183.51 | 298.99 | 215.65
[7 empty] | 9224 | 185.63 | 299.01 | 217.2
[7 empty] | 9364 | 187.57 | 299.02 | 218.62
[7 empty] | 9514 | 189.62 | 299.04 | 220.11
[7 empty] | 9654 | 191.48 | 299.08 | 221.47
[7 empty] | 9794 | 193.19 | 299.09 | 222.75
[7 empty] | 9944 | 194.99 | 299.11 | 224.08
[7 empty] | 10084 | 196.65 | 299.13 | 225.3
[7 empty] | 10234 | 198.4 | 299.14 | 226.59
[7 empty] | 10374 | 200.01 | 299.16 | 227.76
[7 empty] | 10514 | 201.6 | 299.17 | 228.92
[7 empty] | 10664 | 203.28 | 299.18 | 230.14
[7 empty] | 10804 | 204.81 | 299.2 | 231.25
[7 empty] | 10954 | 206.44 | 299.21 | 232.43
[7 empty] | 11094 | 207.93 | 299.22 | 233.51
[7 empty] | 11234 | 209.39 | 299.24 | 234.57
[7 empty] | 11384 | 210.94 | 299.25 | 235.69
[7 empty] | 11524 | 212.36 | 299.26 | 236.72
[7 empty] | 11674 | 213.86 | 299.27 | 237.8
[7 empty] | 11814 | 215.23 | 299.29 | 238.79
[7 empty] | 11954 | 216.58 | 299.3 | 239.77
[7 empty] | 12104 | 218.01 | 299.31 | 240.8
[7 empty] | 12244 | 219.32 | 299.32 | 241.74
[7 empty] | 12394 | 220.69 | 299.33 | 242.74
[7 empty] | 12534 | 221.96 | 299.34 | 243.65
[7 empty] | 12674 | 223.21 | 299.35 | 244.55
[7 empty] | 12824 | 224.52 | 299.36 | 245.5
[7 empty] | 12964 | 225.72 | 299.37 | 246.37
[7 empty] | 13114 | 226.99 | 299.39 | 247.29
[7 empty] | 13254 | 228.16 | 299.39 | 248.13
[7 empty] | 13394 | 229.3 | 299.4 | 248.96
[7 empty] | 13544 | 230.51 | 299.41 | 249.83
[7 empty] | 13684 | 231.62 | 299.42 | 250.63
[7 empty] | 13834 | 232.79 | 299.43 | 251.47
[7 empty] | 13974 | 233.86 | 299.44 | 252.25
[7 empty] | 14114 | 234.92 | 299.45 | 253.01
[7 empty] | 14264 | 236.03 | 299.46 | 253.81
[7 empty] | 14400 | 236.99 | 299.47 | 254.53

## Sample 3
Linear temperature increase first 2 hours, constant after |  |  |  | Thermal input |  |  | Result
|  |  |  | Time (sec) | Time (hour) | Temp (C) | Time (s) | T_min (C) | T_max (C) | T_ave (C)
Geometry |  |  |  | 0 | 0 | 200 | 153.9 | 200 | 204.11 | 200.37
Shape | Cylindrical |  |  | 7200 | 2 | 400 | 293.9 | 200 | 207.94 | 200.92
OD_media | 10 | in |  | 14400 | 4 | 400 | 433.9 | 200 | 211.78 | 201.6
OD_HX | 2 | in |  |  |  |  | 583.9 | 200.01 | 215.89 | 202.43
t_HX | 0.25 | in |  |  |  |  | 723.9 | 200.03 | 219.74 | 203.3
Length | 20 | in |  |  |  |  | 873.9 | 200.07 | 223.86 | 204.3
Volume | 1507.9645 | in^3 |  |  |  |  | 1013.9 | 200.14 | 227.71 | 205.31
| 0.024711 | m^3 |  |  |  |  | 1153.9 | 200.24 | 231.57 | 206.38
[7 empty] | 1303.9 | 200.4 | 235.7 | 207.58
Media material | [6 empty] | 1443.9 | 200.6 | 239.55 | 208.76
Type | Concrete | [5 empty] | 1593.9 | 200.86 | 243.68 | 210.08
Density | 2400 | kg/m3 |  |  |  |  | 1733.9 | 201.16 | 247.55 | 211.33
Thermal conductivity | 2.5 | W/m*K | for T<=100C |  |  |  | 1873.9 | 201.51 | 251.4 | 212.62
| 2.67-0.00137*T | W/m*K | for 100C<T<400C |  |  |  | 2023.9 | 201.94 | 255.54 | 214.07
| 2 | W/m*K | for T>=400C |  |  |  | 2163.9 | 202.4 | 259.4 | 215.46
Specific heat | 900 | J/kg*K | for T<=100C |  |  |  | 2313.9 | 202.95 | 263.53 | 217
| 800+T | J/kg*K | for 100C<T<200C |  |  |  | 2453.9 | 203.51 | 267.39 | 218.49
| 900+0.5*T | J/kg*K | for 200C<T<400C |  |  |  | 2593.9 | 204.12 | 271.25 | 220.01
| 1100 | J/kg*K | for T>=400C |  |  |  | 2743.9 | 204.84 | 275.39 | 221.69
[7 empty] | 2883.9 | 205.56 | 279.25 | 223.29
[7 empty] | 3033.9 | 206.38 | 283.39 | 225.05
[7 empty] | 3173.9 | 207.21 | 287.25 | 226.73
[7 empty] | 3313.9 | 208.07 | 291.13 | 228.42
[7 empty] | 3463.9 | 209.05 | 295.27 | 230.24
[7 empty] | 3603.9 | 210.01 | 299.13 | 231.98
[7 empty] | 3753.9 | 211.08 | 303.27 | 233.89
[7 empty] | 3893.9 | 212.13 | 307.14 | 235.71
[7 empty] | 4033.9 | 213.22 | 311 | 237.57
[7 empty] | 4183.9 | 214.43 | 315.14 | 239.59
[7 empty] | 4323.9 | 215.6 | 319.01 | 241.52
[7 empty] | 4473.9 | 216.91 | 323.15 | 243.62
[7 empty] | 4613.9 | 218.17 | 327.02 | 245.6
[7 empty] | 4753.9 | 219.47 | 330.88 | 247.62
[7 empty] | 4903.9 | 220.91 | 335.06 | 249.81
[7 empty] | 5043.9 | 222.27 | 338.92 | 251.81
[7 empty] | 5193.9 | 223.76 | 343.06 | 254
[7 empty] | 5333.9 | 225.19 | 346.93 | 256.08
[7 empty] | 5473.9 | 226.66 | 350.8 | 258.19
[7 empty] | 5623.9 | 228.27 | 354.94 | 260.49
[7 empty] | 5763.9 | 229.81 | 358.81 | 262.66
[7 empty] | 5913.9 | 231.49 | 362.96 | 265.02
[7 empty] | 6053.9 | 233.09 | 366.83 | 267.25
[7 empty] | 6193.9 | 234.73 | 370.7 | 269.51
[7 empty] | 6343.9 | 236.52 | 374.85 | 271.95
[7 empty] | 6483.9 | 238.23 | 378.72 | 274.26
[7 empty] | 6633.9 | 240.06 | 382.9 | 276.68
[7 empty] | 6773.9 | 241.79 | 386.77 | 278.95
[7 empty] | 6913.9 | 243.55 | 390.64 | 281.25
[7 empty] | 7063.9 | 245.47 | 394.78 | 283.76
[7 empty] | 7203.9 | 247.29 | 398.57 | 286.11
[7 empty] | 7353.9 | 249.26 | 398.69 | 288.33
[7 empty] | 7493.9 | 251.13 | 398.73 | 290.24
[7 empty] | 7633.9 | 253.03 | 398.76 | 292.04
[7 empty] | 7783.9 | 255.09 | 398.79 | 293.9
[7 empty] | 7923.9 | 257.04 | 398.82 | 295.57
[7 empty] | 8073.9 | 259.13 | 398.84 | 297.31
[7 empty] | 8213.9 | 261.09 | 398.86 | 298.89
[7 empty] | 8353.9 | 263.05 | 398.88 | 300.44
[7 empty] | 8503.9 | 265.15 | 398.9 | 302.06
[7 empty] | 8643.9 | 267.09 | 398.92 | 303.54
[7 empty] | 8793.9 | 269.15 | 398.94 | 305.1
[7 empty] | 8933.9 | 271.06 | 398.96 | 306.53
[7 empty] | 9073.9 | 272.94 | 398.97 | 307.93
[7 empty] | 9223.9 | 274.94 | 398.99 | 309.4
[7 empty] | 9363.9 | 276.78 | 399.01 | 310.75
[7 empty] | 9513.9 | 278.72 | 399.02 | 312.18
[7 empty] | 9653.9 | 280.52 | 399.04 | 313.49
[7 empty] | 9793.9 | 282.28 | 399.05 | 314.78
[7 empty] | 9943.9 | 284.13 | 399.08 | 316.13
[7 empty] | 10084 | 285.76 | 399.1 | 317.34
[7 empty] | 10234 | 287.47 | 399.12 | 318.61
[7 empty] | 10374 | 289.05 | 399.13 | 319.77
[7 empty] | 10514 | 290.61 | 399.14 | 320.91
[7 empty] | 10664 | 292.26 | 399.16 | 322.11
[7 empty] | 10804 | 293.78 | 399.17 | 323.22
[7 empty] | 10954 | 295.38 | 399.18 | 324.38
[7 empty] | 11094 | 296.85 | 399.19 | 325.46
[7 empty] | 11234 | 298.31 | 399.2 | 326.51
[7 empty] | 11384 | 299.85 | 399.22 | 327.63
[7 empty] | 11524 | 301.26 | 399.23 | 328.65
[7 empty] | 11674 | 302.76 | 399.24 | 329.73
[7 empty] | 11814 | 304.13 | 399.25 | 330.73
[7 empty] | 11954 | 305.48 | 399.26 | 331.71
[7 empty] | 12104 | 306.92 | 399.27 | 332.75
[7 empty] | 12244 | 308.23 | 399.28 | 333.7
[7 empty] | 12394 | 309.62 | 399.29 | 334.7
[7 empty] | 12534 | 310.9 | 399.3 | 335.63
[7 empty] | 12674 | 312.16 | 399.31 | 336.54
[7 empty] | 12824 | 313.49 | 399.32 | 337.5
[7 empty] | 12964 | 314.72 | 399.33 | 338.38
[7 empty] | 13114 | 316.01 | 399.34 | 339.32
[7 empty] | 13254 | 317.2 | 399.35 | 340.18
[7 empty] | 13394 | 318.37 | 399.36 | 341.02
[7 empty] | 13544 | 319.6 | 399.37 | 341.92
[7 empty] | 13684 | 320.74 | 399.38 | 342.74
[7 empty] | 13834 | 321.94 | 399.39 | 343.61
[7 empty] | 13974 | 323.05 | 399.4 | 344.4
[7 empty] | 14114 | 324.14 | 399.41 | 345.19
[7 empty] | 14264 | 325.28 | 399.42 | 346.02
[7 empty] | 14400 | 326.31 | 399.42 | 346.76

## Sample 4
Linear temperature increase first 2 hours, constant after |  |  |  | Thermal input |  |  | Result
|  |  |  | Time (sec) | Time (hour) | Temp (C) | Time (s) | T_min (C) | T_max (C) | T_ave (C)
Geometry |  |  |  | 0 | 0 | 300 | 153.99 | 300 | 304.12 | 300.35
Shape | Cylindrical |  |  | 7200 | 2 | 500 | 293.99 | 300 | 307.95 | 300.88
OD_media | 10 | in |  | 14400 | 4 | 500 | 433.99 | 300 | 311.78 | 301.52
OD_HX | 2 | in |  |  |  |  | 583.99 | 300 | 315.9 | 302.31
t_HX | 0.25 | in |  |  |  |  | 723.99 | 300.01 | 319.75 | 303.13
Length | 20 | in |  |  |  |  | 873.99 | 300.04 | 323.88 | 304.09
Volume | 1507.9645 | in^3 |  |  |  |  | 1014 | 300.09 | 327.73 | 305.05
| 0.024711 | m^3 |  |  |  |  | 1154 | 300.16 | 331.58 | 306.06
[7 empty] | 1304 | 300.27 | 335.71 | 307.21
Media material | [6 empty] | 1444 | 300.42 | 339.57 | 308.33
Type | Concrete | [5 empty] | 1594 | 300.62 | 343.7 | 309.58
Density | 2400 | kg/m3 |  |  |  |  | 1734 | 300.84 | 347.57 | 310.76
Thermal conductivity | 2.5 | W/m*K | for T<=100C |  |  |  | 1874 | 301.12 | 351.43 | 311.99
| 2.67-0.00137*T | W/m*K | for 100C<T<400C |  |  |  | 2024 | 301.46 | 355.56 | 313.36
| 2 | W/m*K | for T>=400C |  |  |  | 2164 | 301.83 | 359.42 | 314.68
Specific heat | 900 | J/kg*K | for T<=100C |  |  |  | 2314 | 302.27 | 363.56 | 316.14
| 800+T | J/kg*K | for 100C<T<200C |  |  |  | 2454 | 302.73 | 367.42 | 317.54
| 900+0.5*T | J/kg*K | for 200C<T<400C |  |  |  | 2594 | 303.23 | 371.28 | 318.98
| 1100 | J/kg*K | for T>=400C |  |  |  | 2744 | 303.83 | 375.42 | 320.56
[7 empty] | 2884 | 304.42 | 379.28 | 322.08
[7 empty] | 3034 | 305.12 | 383.42 | 323.74
[7 empty] | 3174 | 305.81 | 387.28 | 325.32
[7 empty] | 3314 | 306.55 | 391.17 | 326.91
[7 empty] | 3464 | 307.38 | 395.3 | 328.63
[7 empty] | 3604 | 308.2 | 399.17 | 330.27
[7 empty] | 3754 | 309.12 | 403.31 | 332.07
[7 empty] | 3894 | 310.03 | 407.17 | 333.78
[7 empty] | 4034 | 310.97 | 411.04 | 335.53
[7 empty] | 4184 | 312.02 | 415.18 | 337.43
[7 empty] | 4324 | 313.04 | 419.05 | 339.24
[7 empty] | 4474 | 314.18 | 423.19 | 341.22
[7 empty] | 4614 | 315.28 | 427.05 | 343.09
[7 empty] | 4754 | 316.42 | 430.92 | 344.99
[7 empty] | 4904 | 317.68 | 435.08 | 347.05
[7 empty] | 5044 | 318.88 | 438.95 | 348.97
[7 empty] | 5194 | 320.2 | 443.1 | 351.04
[7 empty] | 5334 | 321.46 | 446.97 | 353.01
[7 empty] | 5474 | 322.76 | 450.83 | 355.01
[7 empty] | 5624 | 324.19 | 454.98 | 357.18
[7 empty] | 5764 | 325.56 | 458.85 | 359.24
[7 empty] | 5914 | 327.06 | 462.99 | 361.47
[7 empty] | 6054 | 328.49 | 466.86 | 363.58
[7 empty] | 6194 | 329.96 | 470.73 | 365.71
[7 empty] | 6344 | 331.56 | 474.88 | 368.02
[7 empty] | 6484 | 333.1 | 478.75 | 370.21
[7 empty] | 6634 | 334.74 | 482.9 | 372.58
[7 empty] | 6774 | 336.31 | 486.78 | 374.79
[7 empty] | 6914 | 337.89 | 490.65 | 377.03
[7 empty] | 7064 | 339.63 | 494.8 | 379.44
[7 empty] | 7204 | 341.28 | 498.58 | 381.71
[7 empty] | 7354 | 343.07 | 498.7 | 383.84
[7 empty] | 7494 | 344.78 | 498.74 | 385.66
[7 empty] | 7634 | 346.52 | 498.77 | 387.39
[7 empty] | 7784 | 348.41 | 498.8 | 389.17
[7 empty] | 7924 | 350.2 | 498.83 | 390.76
[7 empty] | 8074 | 352.13 | 498.85 | 392.43
[7 empty] | 8214 | 353.95 | 498.87 | 393.94
[7 empty] | 8354 | 355.78 | 498.89 | 395.41
[7 empty] | 8504 | 357.73 | 498.91 | 396.96
[7 empty] | 8644 | 359.56 | 498.93 | 398.38
[7 empty] | 8794 | 361.5 | 498.94 | 399.86
[7 empty] | 8934 | 363.3 | 498.96 | 401.23
[7 empty] | 9074 | 365.09 | 498.97 | 402.57
[7 empty] | 9224 | 366.99 | 498.99 | 403.98
[7 empty] | 9364 | 368.74 | 499 | 405.28
[7 empty] | 9514 | 370.6 | 499.02 | 406.64
[7 empty] | 9654 | 372.31 | 499.03 | 407.9
[7 empty] | 9794 | 374.01 | 499.04 | 409.14
[7 empty] | 9944 | 375.81 | 499.06 | 410.45
[7 empty] | 10084 | 377.46 | 499.07 | 411.65
[7 empty] | 10234 | 379.16 | 499.09 | 412.92
[7 empty] | 10374 | 380.68 | 499.1 | 414.09
[7 empty] | 10514 | 382.19 | 499.11 | 415.23
[7 empty] | 10664 | 383.79 | 499.13 | 416.43
[7 empty] | 10804 | 385.26 | 499.14 | 417.53
[7 empty] | 10954 | 386.83 | 499.15 | 418.7
[7 empty] | 11094 | 388.28 | 499.16 | 419.76
[7 empty] | 11234 | 389.71 | 499.17 | 420.81
[7 empty] | 11384 | 391.23 | 499.19 | 421.92
[7 empty] | 11524 | 392.63 | 499.2 | 422.94
[7 empty] | 11674 | 394.12 | 499.21 | 424.02
[7 empty] | 11814 | 395.49 | 499.22 | 425.01
[7 empty] | 11954 | 396.84 | 499.23 | 425.99
[7 empty] | 12104 | 398.27 | 499.24 | 427.02
[7 empty] | 12244 | 399.59 | 499.25 | 427.97
[7 empty] | 12394 | 400.98 | 499.26 | 428.98
[7 empty] | 12534 | 402.26 | 499.27 | 429.9
[7 empty] | 12674 | 403.53 | 499.28 | 430.81
[7 empty] | 12824 | 404.87 | 499.29 | 431.78
[7 empty] | 12964 | 406.11 | 499.3 | 432.66
[7 empty] | 13114 | 407.41 | 499.31 | 433.6
[7 empty] | 13254 | 408.62 | 499.32 | 434.46
[7 empty] | 13394 | 409.8 | 499.33 | 435.32
[7 empty] | 13544 | 411.06 | 499.34 | 436.22
[7 empty] | 13684 | 412.21 | 499.35 | 437.05
[7 empty] | 13834 | 413.44 | 499.35 | 437.92
[7 empty] | 13974 | 414.56 | 499.36 | 438.73
[7 empty] | 14114 | 415.67 | 499.37 | 439.53
[7 empty] | 14264 | 416.84 | 499.38 | 440.37
[7 empty] | 14400 | 417.89 | 499.39 | 441.12

## Sample 5
Linear temperature increase first 2 hours, constant after |  |  |  | Thermal input |  |  | Result
|  |  |  | Time (sec) | Time (hour) | Temp (C) | Time (s) | T_min (C) | T_max (C) | T_ave (C)
Geometry |  |  |  | 0 | 0 | 100 | 153.97 | 100 | 102.06 | 100.2
Shape | Cylindrical |  |  | 7200 | 2 | 200 | 293.97 | 100 | 103.97 | 100.49
OD_media | 10 | in |  | 14400 | 4 | 200 | 433.97 | 100 | 105.89 | 100.86
OD_HX | 2 | in |  |  |  |  | 583.97 | 100.01 | 107.95 | 101.3
t_HX | 0.25 | in |  |  |  |  | 723.97 | 100.03 | 109.87 | 101.77
Length | 20 | in |  |  |  |  | 873.97 | 100.06 | 111.93 | 102.31
Volume | 1507.9645 | in^3 |  |  |  |  | 1014 | 100.12 | 113.86 | 102.85
| 0.024711 | m^3 |  |  |  |  | 1154 | 100.21 | 115.78 | 103.42
[7 empty] | 1304 | 100.33 | 117.85 | 104.07
Media material | [6 empty] | 1444 | 100.47 | 119.77 | 104.7
Type | Concrete | [5 empty] | 1594 | 100.66 | 121.84 | 105.41
Density | 2400 | kg/m3 |  |  |  |  | 1734 | 100.86 | 123.77 | 106.1
Thermal conductivity | 2.5 | W/m*K | for T<=100C |  |  |  | 1874 | 101.1 | 125.69 | 106.81
| 2.67-0.00137*T | W/m*K | for 100C<T<400C |  |  |  | 2024 | 101.4 | 127.76 | 107.61
| 2 | W/m*K | for T>=400C |  |  |  | 2164 | 101.7 | 129.69 | 108.37
Specific heat | 900 | J/kg*K | for T<=100C |  |  |  | 2314 | 102.06 | 131.76 | 109.22
| 800+T | J/kg*K | for 100C<T<200C |  |  |  | 2454 | 102.43 | 133.69 | 110.03
| 900+0.5*T | J/kg*K | for 200C<T<400C |  |  |  | 2594 | 102.83 | 135.62 | 110.87
| 1100 | J/kg*K | for T>=400C |  |  |  | 2744 | 103.29 | 137.69 | 111.79
[7 empty] | 2884 | 103.75 | 139.62 | 112.67
[7 empty] | 3034 | 104.28 | 141.69 | 113.63
[7 empty] | 3174 | 104.8 | 143.62 | 114.56
[7 empty] | 3314 | 105.34 | 145.56 | 115.49
[7 empty] | 3464 | 105.95 | 147.62 | 116.49
[7 empty] | 3604 | 106.55 | 149.56 | 117.44
[7 empty] | 3754 | 107.22 | 151.63 | 118.49
[7 empty] | 3894 | 107.86 | 153.56 | 119.49
[7 empty] | 4034 | 108.53 | 155.49 | 120.51
[7 empty] | 4184 | 109.27 | 157.56 | 121.63
[7 empty] | 4324 | 109.99 | 159.49 | 122.69
[7 empty] | 4474 | 110.78 | 161.57 | 123.84
[7 empty] | 4614 | 111.54 | 163.5 | 124.93
[7 empty] | 4754 | 112.32 | 165.43 | 126.04
[7 empty] | 4904 | 113.19 | 167.5 | 127.25
[7 empty] | 5044 | 114.02 | 169.44 | 128.39
[7 empty] | 5194 | 114.93 | 171.51 | 129.63
[7 empty] | 5334 | 115.8 | 173.45 | 130.8
[7 empty] | 5474 | 116.7 | 175.38 | 131.99
[7 empty] | 5624 | 117.68 | 177.45 | 133.28
[7 empty] | 5764 | 118.61 | 179.39 | 134.5
[7 empty] | 5914 | 119.63 | 181.46 | 135.82
[7 empty] | 6054 | 120.61 | 183.4 | 137.07
[7 empty] | 6194 | 121.6 | 185.33 | 138.33
[7 empty] | 6344 | 122.68 | 187.41 | 139.69
[7 empty] | 6484 | 123.71 | 189.34 | 140.98
[7 empty] | 6634 | 124.81 | 191.43 | 142.32
[7 empty] | 6774 | 125.83 | 193.37 | 143.57
[7 empty] | 6914 | 126.87 | 195.3 | 144.85
[7 empty] | 7064 | 128 | 197.38 | 146.22
[7 empty] | 7204 | 129.07 | 199.27 | 147.52
[7 empty] | 7354 | 130.23 | 199.33 | 148.75
[7 empty] | 7494 | 131.33 | 199.35 | 149.79
[7 empty] | 7634 | 132.44 | 199.37 | 150.79
[7 empty] | 7784 | 133.64 | 199.39 | 151.81
[7 empty] | 7924 | 134.77 | 199.4 | 152.72
[7 empty] | 8074 | 135.98 | 199.42 | 153.68
[7 empty] | 8214 | 137.1 | 199.43 | 154.55
[7 empty] | 8354 | 138.21 | 199.44 | 155.39
[7 empty] | 8504 | 139.39 | 199.45 | 156.28
[7 empty] | 8644 | 140.48 | 199.46 | 157.08
[7 empty] | 8794 | 141.63 | 199.47 | 157.93
[7 empty] | 8934 | 142.69 | 199.48 | 158.7
[7 empty] | 9074 | 143.73 | 199.49 | 159.46
[7 empty] | 9224 | 144.82 | 199.5 | 160.25
[7 empty] | 9364 | 145.83 | 199.51 | 160.98
[7 empty] | 9514 | 146.88 | 199.52 | 161.75
[7 empty] | 9654 | 147.85 | 199.53 | 162.45
[7 empty] | 9794 | 148.8 | 199.54 | 163.13
[7 empty] | 9944 | 149.8 | 199.55 | 163.86
[7 empty] | 10084 | 150.72 | 199.56 | 164.52
[7 empty] | 10234 | 151.68 | 199.57 | 165.21
[7 empty] | 10374 | 152.56 | 199.57 | 165.85
[7 empty] | 10514 | 153.43 | 199.58 | 166.47
[7 empty] | 10664 | 154.34 | 199.59 | 167.13
[7 empty] | 10804 | 155.18 | 199.6 | 167.73
[7 empty] | 10954 | 156.05 | 199.61 | 168.36
[7 empty] | 11094 | 156.85 | 199.61 | 168.94
[7 empty] | 11234 | 157.64 | 199.62 | 169.5
[7 empty] | 11384 | 158.47 | 199.63 | 170.1
[7 empty] | 11524 | 159.23 | 199.63 | 170.65
[7 empty] | 11674 | 160.03 | 199.64 | 171.22
[7 empty] | 11814 | 160.76 | 199.65 | 171.75
[7 empty] | 11954 | 161.48 | 199.65 | 172.26
[7 empty] | 12104 | 162.23 | 199.66 | 172.81
[7 empty] | 12244 | 162.92 | 199.67 | 173.3
[7 empty] | 12394 | 163.64 | 199.67 | 173.83
[7 empty] | 12534 | 164.31 | 199.68 | 174.3
[7 empty] | 12674 | 164.96 | 199.69 | 174.77
[7 empty] | 12824 | 165.65 | 199.69 | 175.27
[7 empty] | 12964 | 166.27 | 199.7 | 175.72
[7 empty] | 13114 | 166.93 | 199.7 | 176.19
[7 empty] | 13254 | 167.54 | 199.71 | 176.63
[7 empty] | 13394 | 168.13 | 199.71 | 177.06
[7 empty] | 13544 | 168.75 | 199.72 | 177.5
[7 empty] | 13684 | 169.33 | 199.72 | 177.92
[7 empty] | 13834 | 169.88 | 199.73 | 178.33
[7 empty] | 13974 | 170.39 | 199.74 | 178.71
[7 empty] | 14114 | 170.9 | 199.74 | 179.08
[7 empty] | 14264 | 171.43 | 199.75 | 179.46
[7 empty] | 14400 | 171.9 | 199.75 | 179.81

## Sample 6
Linear temperature increase first 2 hours, constant after |  |  |  | Thermal input |  |  | Result
|  |  |  | Time (sec) | Time (hour) | Temp (C) | Time (s) | T_min (C) | T_max (C) | T_ave (C)
Geometry |  |  |  | 0 | 0 | 200 | 153.9 | 200 | 202.06 | 200.18
Shape | Cylindrical |  |  | 7200 | 2 | 300 | 293.9 | 200 | 203.97 | 200.46
OD_media | 10 | in |  | 14400 | 4 | 300 | 433.9 | 200 | 205.89 | 200.8
OD_HX | 2 | in |  |  |  |  | 583.9 | 200 | 207.95 | 201.22
t_HX | 0.25 | in |  |  |  |  | 723.9 | 200.01 | 209.87 | 201.65
Length | 20 | in |  |  |  |  | 873.9 | 200.03 | 211.93 | 202.15
Volume | 1507.9645 | in^3 |  |  |  |  | 1013.9 | 200.07 | 213.86 | 202.65
| 0.024711 | m^3 |  |  |  |  | 1153.9 | 200.12 | 215.78 | 203.19
[7 empty] | 1303.9 | 200.2 | 217.85 | 203.79
Media material | [6 empty] | 1443.9 | 200.3 | 219.78 | 204.38
Type | Concrete | [5 empty] | 1593.9 | 200.43 | 221.84 | 205.04
Density | 2400 | kg/m3 |  |  |  |  | 1733.9 | 200.58 | 223.77 | 205.68
Thermal conductivity | 2.5 | W/m*K | for T<=100C |  |  |  | 1873.9 | 200.76 | 225.7 | 206.34
| 2.67-0.00137*T | W/m*K | for 100C<T<400C |  |  |  | 2023.9 | 200.97 | 227.76 | 207.08
| 2 | W/m*K | for T>=400C |  |  |  | 2163.9 | 201.21 | 229.69 | 207.79
Specific heat | 900 | J/kg*K | for T<=100C |  |  |  | 2313.9 | 201.48 | 231.76 | 208.57
| 800+T | J/kg*K | for 100C<T<200C |  |  |  | 2453.9 | 201.77 | 233.69 | 209.32
| 900+0.5*T | J/kg*K | for 200C<T<400C |  |  |  | 2593.9 | 202.08 | 235.62 | 210.09
| 1100 | J/kg*K | for T>=400C |  |  |  | 2743.9 | 202.45 | 237.69 | 210.94
[7 empty] | 2883.9 | 202.81 | 239.62 | 211.75
[7 empty] | 3033.9 | 203.23 | 241.69 | 212.65
[7 empty] | 3173.9 | 203.65 | 243.62 | 213.5
[7 empty] | 3313.9 | 204.1 | 245.56 | 214.35
[7 empty] | 3463.9 | 204.6 | 247.63 | 215.27
[7 empty] | 3603.9 | 205.09 | 249.56 | 216.16
[7 empty] | 3753.9 | 205.64 | 251.63 | 217.13
[7 empty] | 3893.9 | 206.17 | 253.56 | 218.05
[7 empty] | 4033.9 | 206.73 | 255.49 | 218.99
[7 empty] | 4183.9 | 207.35 | 257.57 | 220.02
[7 empty] | 4323.9 | 207.95 | 259.5 | 220.99
[7 empty] | 4473.9 | 208.62 | 261.57 | 222.05
[7 empty] | 4613.9 | 209.26 | 263.5 | 223.06
[7 empty] | 4753.9 | 209.93 | 265.44 | 224.08
[7 empty] | 4903.9 | 210.66 | 267.51 | 225.2
[7 empty] | 5043.9 | 211.37 | 269.44 | 226.25
[7 empty] | 5193.9 | 212.15 | 271.51 | 227.4
[7 empty] | 5333.9 | 212.9 | 273.45 | 228.48
[7 empty] | 5473.9 | 213.66 | 275.38 | 229.58
[7 empty] | 5623.9 | 214.5 | 277.46 | 230.77
[7 empty] | 5763.9 | 215.31 | 279.39 | 231.89
[7 empty] | 5913.9 | 216.19 | 281.46 | 233.12
[7 empty] | 6053.9 | 217.04 | 283.4 | 234.27
[7 empty] | 6193.9 | 217.9 | 285.33 | 235.43
[7 empty] | 6343.9 | 218.84 | 287.41 | 236.7
[7 empty] | 6483.9 | 219.74 | 289.34 | 237.89
[7 empty] | 6633.9 | 220.7 | 291.43 | 239.14
[7 empty] | 6773.9 | 221.61 | 293.37 | 240.31
[7 empty] | 6913.9 | 222.54 | 295.3 | 241.51
[7 empty] | 7063.9 | 223.54 | 297.38 | 242.8
[7 empty] | 7203.9 | 224.5 | 299.27 | 244.01
[7 empty] | 7353.9 | 225.54 | 299.33 | 245.16
[7 empty] | 7493.9 | 226.52 | 299.35 | 246.14
[7 empty] | 7633.9 | 227.51 | 299.37 | 247.07
[7 empty] | 7783.9 | 228.59 | 299.38 | 248.02
[7 empty] | 7923.9 | 229.61 | 299.4 | 248.88
[7 empty] | 8073.9 | 230.71 | 299.41 | 249.78
[7 empty] | 8213.9 | 231.73 | 299.42 | 250.59
[7 empty] | 8353.9 | 232.75 | 299.43 | 251.38
[7 empty] | 8503.9 | 233.84 | 299.44 | 252.22
[7 empty] | 8643.9 | 234.85 | 299.45 | 252.98
[7 empty] | 8793.9 | 235.92 | 299.46 | 253.77
[7 empty] | 8933.9 | 236.9 | 299.47 | 254.51
[7 empty] | 9073.9 | 237.88 | 299.48 | 255.22
[7 empty] | 9223.9 | 238.91 | 299.49 | 255.98
[7 empty] | 9363.9 | 239.86 | 299.5 | 256.67
[7 empty] | 9513.9 | 240.86 | 299.5 | 257.4
[7 empty] | 9653.9 | 241.78 | 299.51 | 258.07
[7 empty] | 9793.9 | 242.69 | 299.52 | 258.73
[7 empty] | 9943.9 | 243.65 | 299.53 | 259.42
[7 empty] | 10084 | 244.53 | 299.54 | 260.06
[7 empty] | 10234 | 245.46 | 299.54 | 260.73
[7 empty] | 10374 | 246.31 | 299.55 | 261.34
[7 empty] | 10514 | 247.15 | 299.56 | 261.95
[7 empty] | 10664 | 248.04 | 299.57 | 262.59
[7 empty] | 10804 | 248.85 | 299.57 | 263.17
[7 empty] | 10954 | 249.71 | 299.58 | 263.79
[7 empty] | 11094 | 250.49 | 299.59 | 264.36
[7 empty] | 11234 | 251.27 | 299.59 | 264.92
[7 empty] | 11384 | 252.09 | 299.6 | 265.51
[7 empty] | 11524 | 252.84 | 299.61 | 266.05
[7 empty] | 11674 | 253.63 | 299.61 | 266.61
[7 empty] | 11814 | 254.35 | 299.62 | 267.14
[7 empty] | 11954 | 255.07 | 299.62 | 267.65
[7 empty] | 12104 | 255.82 | 299.63 | 268.19
[7 empty] | 12244 | 256.51 | 299.64 | 268.69
[7 empty] | 12394 | 257.24 | 299.64 | 269.22
[7 empty] | 12534 | 257.91 | 299.65 | 269.7
[7 empty] | 12674 | 258.57 | 299.65 | 270.17
[7 empty] | 12824 | 259.27 | 299.66 | 270.67
[7 empty] | 12964 | 259.9 | 299.66 | 271.13
[7 empty] | 13114 | 260.58 | 299.67 | 271.62
[7 empty] | 13254 | 261.19 | 299.68 | 272.06
[7 empty] | 13394 | 261.8 | 299.68 | 272.5
[7 empty] | 13544 | 262.44 | 299.69 | 272.96
[7 empty] | 13684 | 263.03 | 299.69 | 273.38
[7 empty] | 13834 | 263.65 | 299.7 | 273.83
[7 empty] | 13974 | 264.22 | 299.7 | 274.24
[7 empty] | 14114 | 264.78 | 299.71 | 274.64
[7 empty] | 14264 | 265.37 | 299.71 | 275.07
[7 empty] | 14400 | 265.87 | 299.72 | 275.44

## Sample 7
Linear temperature increase first 2 hours, constant after |  |  |  | Thermal input |  |  | Result
|  |  |  | Time (sec) | Time (hour) | Temp (C) | Time (s) | T_min (C) | T_max (C) | T_ave (C)
Geometry |  |  |  | 0 | 0 | 300 | 153.99 | 300 | 302.06 | 300.18
Shape | Cylindrical |  |  | 7200 | 2 | 400 | 293.99 | 300 | 303.97 | 300.44
OD_media | 10 | in |  | 14400 | 4 | 400 | 433.99 | 300 | 305.89 | 300.76
OD_HX | 2 | in |  |  |  |  | 583.99 | 300 | 307.95 | 301.16
t_HX | 0.25 | in |  |  |  |  | 723.99 | 300.01 | 309.88 | 301.57
Length | 20 | in |  |  |  |  | 873.99 | 300.02 | 311.94 | 302.05
Volume | 1507.9645 | in^3 |  |  |  |  | 1014 | 300.04 | 313.86 | 302.52
| 0.024711 | m^3 |  |  |  |  | 1154 | 300.08 | 315.79 | 303.03
[7 empty] | 1304 | 300.14 | 317.86 | 303.6
Media material | [6 empty] | 1444 | 300.21 | 319.78 | 304.16
Type | Concrete | [5 empty] | 1594 | 300.31 | 321.85 | 304.79
Density | 2400 | kg/m3 |  |  |  |  | 1734 | 300.42 | 323.78 | 305.4
Thermal conductivity | 2.5 | W/m*K | for T<=100C |  |  |  | 1874 | 300.56 | 325.71 | 306.03
| 2.67-0.00137*T | W/m*K | for 100C<T<400C |  |  |  | 2024 | 300.73 | 327.78 | 306.72
| 2 | W/m*K | for T>=400C |  |  |  | 2164 | 300.92 | 329.71 | 307.39
Specific heat | 900 | J/kg*K | for T<=100C |  |  |  | 2314 | 301.14 | 331.77 | 308.13
| 800+T | J/kg*K | for 100C<T<200C |  |  |  | 2454 | 301.37 | 333.7 | 308.85
| 900+0.5*T | J/kg*K | for 200C<T<400C |  |  |  | 2594 | 301.63 | 335.64 | 309.58
| 1100 | J/kg*K | for T>=400C |  |  |  | 2744 | 301.93 | 337.7 | 310.38
[7 empty] | 2884 | 302.24 | 339.64 | 311.14
[7 empty] | 3034 | 302.59 | 341.7 | 311.99
[7 empty] | 3174 | 302.94 | 343.64 | 312.79
[7 empty] | 3314 | 303.32 | 345.58 | 313.6
[7 empty] | 3464 | 303.75 | 347.65 | 314.46
[7 empty] | 3604 | 304.17 | 349.58 | 315.3
[7 empty] | 3754 | 304.64 | 351.65 | 316.21
[7 empty] | 3894 | 305.1 | 353.58 | 317.08
[7 empty] | 4034 | 305.59 | 355.51 | 317.96
[7 empty] | 4184 | 306.12 | 357.58 | 318.93
[7 empty] | 4324 | 306.65 | 359.52 | 319.85
[7 empty] | 4474 | 307.23 | 361.59 | 320.85
[7 empty] | 4614 | 307.79 | 363.52 | 321.8
[7 empty] | 4754 | 308.38 | 365.45 | 322.76
[7 empty] | 4904 | 309.02 | 367.53 | 323.81
[7 empty] | 5044 | 309.64 | 369.46 | 324.8
[7 empty] | 5194 | 310.33 | 371.53 | 325.88
[7 empty] | 5334 | 310.99 | 373.47 | 326.9
[7 empty] | 5474 | 311.67 | 375.4 | 327.94
[7 empty] | 5624 | 312.42 | 377.47 | 329.06
[7 empty] | 5764 | 313.13 | 379.41 | 330.12
[7 empty] | 5914 | 313.92 | 381.48 | 331.27
[7 empty] | 6054 | 314.67 | 383.42 | 332.36
[7 empty] | 6194 | 315.44 | 385.35 | 333.46
[7 empty] | 6344 | 316.28 | 387.43 | 334.65
[7 empty] | 6484 | 317.09 | 389.36 | 335.77
[7 empty] | 6634 | 317.95 | 391.45 | 336.95
[7 empty] | 6774 | 318.77 | 393.39 | 338.06
[7 empty] | 6914 | 319.61 | 395.32 | 339.18
[7 empty] | 7064 | 320.52 | 397.4 | 340.4
[7 empty] | 7204 | 321.38 | 399.29 | 341.55
[7 empty] | 7354 | 322.32 | 399.34 | 342.63
[7 empty] | 7494 | 323.21 | 399.37 | 343.55
[7 empty] | 7634 | 324.11 | 399.38 | 344.43
[7 empty] | 7784 | 325.09 | 399.4 | 345.33
[7 empty] | 7924 | 326.01 | 399.41 | 346.14
[7 empty] | 8074 | 327.02 | 399.42 | 346.99
[7 empty] | 8214 | 327.95 | 399.43 | 347.76
[7 empty] | 8354 | 328.89 | 399.44 | 348.51
[7 empty] | 8504 | 329.9 | 399.45 | 349.29
[7 empty] | 8644 | 330.83 | 399.46 | 350.01
[7 empty] | 8794 | 331.83 | 399.47 | 350.77
[7 empty] | 8934 | 332.75 | 399.48 | 351.46
[7 empty] | 9074 | 333.66 | 399.48 | 352.14
[7 empty] | 9224 | 334.63 | 399.49 | 352.86
[7 empty] | 9364 | 335.53 | 399.5 | 353.52
[7 empty] | 9514 | 336.48 | 399.51 | 354.21
[7 empty] | 9654 | 337.35 | 399.51 | 354.85
[7 empty] | 9794 | 338.21 | 399.52 | 355.48
[7 empty] | 9944 | 339.13 | 399.53 | 356.14
[7 empty] | 10084 | 339.97 | 399.53 | 356.75
[7 empty] | 10234 | 340.85 | 399.54 | 357.4
[7 empty] | 10374 | 341.67 | 399.55 | 357.99
[7 empty] | 10514 | 342.48 | 399.55 | 358.57
[7 empty] | 10664 | 343.33 | 399.56 | 359.19
[7 empty] | 10804 | 344.12 | 399.57 | 359.75
[7 empty] | 10954 | 344.95 | 399.57 | 360.35
[7 empty] | 11094 | 345.71 | 399.58 | 360.9
[7 empty] | 11234 | 346.46 | 399.58 | 361.44
[7 empty] | 11384 | 347.26 | 399.59 | 362.02
[7 empty] | 11524 | 347.99 | 399.6 | 362.54
[7 empty] | 11674 | 348.76 | 399.6 | 363.1
[7 empty] | 11814 | 349.47 | 399.61 | 363.61
[7 empty] | 11954 | 350.17 | 399.61 | 364.12
[7 empty] | 12104 | 350.91 | 399.62 | 364.65
[7 empty] | 12244 | 351.59 | 399.62 | 365.14
[7 empty] | 12394 | 352.31 | 399.63 | 365.66
[7 empty] | 12534 | 352.97 | 399.64 | 366.13
[7 empty] | 12674 | 353.62 | 399.64 | 366.6
[7 empty] | 12824 | 354.31 | 399.65 | 367.1
[7 empty] | 12964 | 354.95 | 399.65 | 367.56
[7 empty] | 13114 | 355.62 | 399.66 | 368.04
[7 empty] | 13254 | 356.23 | 399.66 | 368.48
[7 empty] | 13394 | 356.84 | 399.67 | 368.92
[7 empty] | 13544 | 357.48 | 399.67 | 369.38
[7 empty] | 13684 | 358.07 | 399.68 | 369.8
[7 empty] | 13834 | 358.69 | 399.68 | 370.25
[7 empty] | 13974 | 359.26 | 399.68 | 370.67
[7 empty] | 14114 | 359.83 | 399.69 | 371.07
[7 empty] | 14264 | 360.43 | 399.69 | 371.5
[7 empty] | 14400 | 360.96 | 399.7 | 371.89

## Sample 8
Linear temperature increase first 2 hours, constant after |  |  |  | Thermal input |  |  | Result
|  |  |  | Time (sec) | Time (hour) | Temp (C) | Time (s) | T_min (C) | T_max (C) | T_ave (C)
Geometry |  |  |  | 0 | 0 | 400 | 144 | 400 | 401.92 | 400.15
Shape | Cylindrical |  |  | 7200 | 2 | 500 | 294 | 400 | 403.98 | 400.42
OD_media | 10 | in |  | 14400 | 4 | 500 | 434 | 400 | 405.9 | 400.72
OD_HX | 2 | in |  |  |  |  | 584 | 400 | 407.96 | 401.1
t_HX | 0.25 | in |  |  |  |  | 724 | 400 | 409.88 | 401.49
Length | 20 | in |  |  |  |  | 864 | 400.01 | 411.81 | 401.91
Volume | 1507.9645 | in^3 |  |  |  |  | 1014 | 400.03 | 413.87 | 402.4
| 0.024711 | m^3 |  |  |  |  | 1154 | 400.05 | 415.8 | 402.88
[7 empty] | 1304 | 400.09 | 417.86 | 403.42
Media material | [6 empty] | 1444 | 400.14 | 419.79 | 403.96
Type | Concrete | [5 empty] | 1584 | 400.21 | 421.72 | 404.51
Density | 2400 | kg/m3 |  |  |  |  | 1734 | 400.3 | 423.79 | 405.13
Thermal conductivity | 2.5 | W/m*K | for T<=100C |  |  |  | 1874 | 400.4 | 425.72 | 405.72
| 2.67-0.00137*T | W/m*K | for 100C<T<400C |  |  |  | 2024 | 400.53 | 427.79 | 406.38
| 2 | W/m*K | for T>=400C |  |  |  | 2164 | 400.68 | 429.72 | 407.02
Specific heat | 900 | J/kg*K | for T<=100C |  |  |  | 2304 | 400.84 | 431.65 | 407.67
| 800+T | J/kg*K | for 100C<T<200C |  |  |  | 2454 | 401.04 | 433.72 | 408.39
| 900+0.5*T | J/kg*K | for 200C<T<400C |  |  |  | 2594 | 401.25 | 435.65 | 409.08
| 1100 | J/kg*K | for T>=400C |  |  |  | 2744 | 401.49 | 437.72 | 409.84
[7 empty] | 2884 | 401.74 | 439.65 | 410.57
[7 empty] | 3024 | 402.01 | 441.58 | 411.31
[7 empty] | 3174 | 402.32 | 443.65 | 412.12
[7 empty] | 3314 | 402.64 | 445.58 | 412.89
[7 empty] | 3464 | 403 | 447.65 | 413.74
[7 empty] | 3604 | 403.35 | 449.59 | 414.54
[7 empty] | 3744 | 403.73 | 451.52 | 415.36
[7 empty] | 3894 | 404.15 | 453.59 | 416.25
[7 empty] | 4034 | 404.57 | 455.52 | 417.1
[7 empty] | 4184 | 405.04 | 457.6 | 418.03
[7 empty] | 4324 | 405.5 | 459.53 | 418.91
[7 empty] | 4464 | 405.97 | 461.46 | 419.8
[7 empty] | 4614 | 406.5 | 463.53 | 420.77
[7 empty] | 4754 | 407.02 | 465.47 | 421.69
[7 empty] | 4904 | 407.59 | 467.54 | 422.69
[7 empty] | 5044 | 408.14 | 469.47 | 423.64
[7 empty] | 5184 | 408.72 | 471.41 | 424.6
[7 empty] | 5334 | 409.35 | 473.48 | 425.64
[7 empty] | 5474 | 409.95 | 475.42 | 426.63
[7 empty] | 5624 | 410.62 | 477.49 | 427.7
[7 empty] | 5764 | 411.27 | 479.42 | 428.71
[7 empty] | 5904 | 411.93 | 481.36 | 429.74
[7 empty] | 6054 | 412.65 | 483.43 | 430.85
[7 empty] | 6194 | 413.34 | 485.37 | 431.9
[7 empty] | 6344 | 414.1 | 487.44 | 433.03
[7 empty] | 6484 | 414.83 | 489.38 | 434.11
[7 empty] | 6624 | 415.57 | 491.31 | 435.19
[7 empty] | 6774 | 416.39 | 493.38 | 436.36
[7 empty] | 6914 | 417.16 | 495.32 | 437.47
[7 empty] | 7064 | 418.01 | 497.39 | 438.67
[7 empty] | 7204 | 418.81 | 499.29 | 439.79
[7 empty] | 7344 | 419.63 | 499.34 | 440.78
[7 empty] | 7494 | 420.53 | 499.37 | 441.75
[7 empty] | 7634 | 421.38 | 499.38 | 442.61
[7 empty] | 7784 | 422.3 | 499.4 | 443.48
[7 empty] | 7924 | 423.18 | 499.41 | 444.28
[7 empty] | 8064 | 424.07 | 499.42 | 445.04
[7 empty] | 8214 | 425.02 | 499.43 | 445.84
[7 empty] | 8354 | 425.92 | 499.44 | 446.57
[7 empty] | 8504 | 426.88 | 499.45 | 447.34
[7 empty] | 8644 | 427.78 | 499.46 | 448.04
[7 empty] | 8784 | 428.67 | 499.46 | 448.73
[7 empty] | 8934 | 429.63 | 499.47 | 449.45
[7 empty] | 9074 | 430.51 | 499.48 | 450.11
[7 empty] | 9224 | 431.45 | 499.49 | 450.81
[7 empty] | 9364 | 432.32 | 499.49 | 451.45
[7 empty] | 9504 | 433.18 | 499.5 | 452.08
[7 empty] | 9654 | 434.09 | 499.51 | 452.75
[7 empty] | 9794 | 434.93 | 499.52 | 453.36
[7 empty] | 9944 | 435.82 | 499.52 | 454.01
[7 empty] | 10084 | 436.65 | 499.53 | 454.61
[7 empty] | 10224 | 437.46 | 499.53 | 455.19
[7 empty] | 10374 | 438.32 | 499.54 | 455.81
[7 empty] | 10514 | 439.11 | 499.55 | 456.39
[7 empty] | 10664 | 439.95 | 499.55 | 456.99
[7 empty] | 10804 | 440.73 | 499.56 | 457.55
[7 empty] | 10944 | 441.49 | 499.56 | 458.09
[7 empty] | 11094 | 442.3 | 499.57 | 458.67
[7 empty] | 11234 | 443.04 | 499.58 | 459.21
[7 empty] | 11384 | 443.83 | 499.58 | 459.77
[7 empty] | 11524 | 444.55 | 499.59 | 460.29
[7 empty] | 11664 | 445.27 | 499.59 | 460.8
[7 empty] | 11814 | 446.02 | 499.6 | 461.35
[7 empty] | 11954 | 446.72 | 499.6 | 461.85
[7 empty] | 12104 | 447.46 | 499.61 | 462.37
[7 empty] | 12244 | 448.13 | 499.61 | 462.86
[7 empty] | 12384 | 448.8 | 499.62 | 463.34
[7 empty] | 12534 | 449.51 | 499.62 | 463.84
[7 empty] | 12674 | 450.16 | 499.63 | 464.31
[7 empty] | 12824 | 450.85 | 499.63 | 464.8
[7 empty] | 12964 | 451.48 | 499.64 | 465.26
[7 empty] | 13104 | 452.11 | 499.64 | 465.71
[7 empty] | 13254 | 452.77 | 499.65 | 466.18
[7 empty] | 13394 | 453.38 | 499.65 | 466.62
[7 empty] | 13544 | 454.03 | 499.66 | 467.08
[7 empty] | 13684 | 454.62 | 499.66 | 467.5
[7 empty] | 13824 | 455.2 | 499.67 | 467.92
[7 empty] | 13974 | 455.82 | 499.67 | 468.37
[7 empty] | 14114 | 456.39 | 499.68 | 468.77
[7 empty] | 14264 | 457 | 499.68 | 469.21
[7 empty] | 14400 | 457.54 | 499.68 | 469.59

## Sample 9
Linear temperature increase first 2 hours, constant after |  |  |  | Thermal input |  |  | Result
|  |  |  | Time (sec) | Time (hour) | Temp (C) | Time (s) | T_min (C) | T_max (C) | T_ave (C)
Geometry |  |  |  | 0 | 0 | 100 | 153.97 | 100 | 116.46 | 101.58
Shape | Cylindrical |  |  | 7200 | 1 | 500 | 293.97 | 100 | 131.76 | 103.95
OD_media | 10 | in |  | 14400 | 4 | 500 | 433.97 | 100.01 | 147.12 | 106.83
OD_HX | 2 | in |  |  |  |  | 583.97 | 100.07 | 163.58 | 110.35
t_HX | 0.25 | in |  |  |  |  | 723.97 | 100.21 | 178.96 | 114.01
Length | 20 | in |  |  |  |  | 873.97 | 100.51 | 195.48 | 118.2
Volume | 1507.9645 | in^3 |  |  |  |  | 1014 | 100.97 | 210.87 | 122.37
| 0.024711 | m^3 |  |  |  |  | 1154 | 101.62 | 226.27 | 126.82
[7 empty] | 1304 | 102.55 | 242.82 | 131.74
Media material | [6 empty] | 1444 | 103.65 | 258.23 | 136.55
Type | Concrete | [5 empty] | 1594 | 105.08 | 274.75 | 141.98
Density | 2400 | kg/m3 |  |  |  |  | 1734 | 106.64 | 290.21 | 147.09
Thermal conductivity | 2.5 | W/m*K | for T<=100C |  |  |  | 1874 | 108.42 | 305.63 | 152.43
| 2.67-0.00137*T | W/m*K | for 100C<T<400C |  |  |  | 2024 | 110.57 | 322.23 | 158.36
| 2 | W/m*K | for T>=400C |  |  |  | 2164 | 112.78 | 337.64 | 163.93
Specific heat | 900 | J/kg*K | for T<=100C |  |  |  | 2314 | 115.38 | 354.18 | 170.15
| 800+T | J/kg*K | for 100C<T<200C |  |  |  | 2454 | 118.01 | 369.68 | 176.06
| 900+0.5*T | J/kg*K | for 200C<T<400C |  |  |  | 2594 | 120.81 | 385.11 | 182.05
| 1100 | J/kg*K | for T>=400C |  |  |  | 2744 | 124.03 | 401.65 | 188.69
[7 empty] | 2884 | 127.19 | 417.17 | 194.92
[7 empty] | 3034 | 130.76 | 433.71 | 201.72
[7 empty] | 3174 | 134.27 | 449.15 | 208.26
[7 empty] | 3314 | 137.9 | 464.66 | 214.83
[7 empty] | 3464 | 141.96 | 481.21 | 222.01
[7 empty] | 3604 | 145.9 | 496.31 | 228.88
[7 empty] | 3754 | 150.31 | 496.75 | 235.08
[7 empty] | 3894 | 154.48 | 496.94 | 240.14
[7 empty] | 4034 | 158.78 | 497.04 | 244.81
[7 empty] | 4184 | 163.53 | 497.13 | 249.55
[7 empty] | 4324 | 168.08 | 497.2 | 253.79
[7 empty] | 4474 | 173.03 | 497.26 | 258.17
[7 empty] | 4614 | 177.71 | 497.32 | 262.13
[7 empty] | 4754 | 182.41 | 497.37 | 265.99
[7 empty] | 4904 | 187.45 | 497.42 | 270.02
[7 empty] | 5044 | 192.13 | 497.47 | 273.69
[7 empty] | 5194 | 196.8 | 497.54 | 277.49
[7 empty] | 5334 | 201.1 | 497.59 | 280.91
[7 empty] | 5474 | 205.36 | 497.63 | 284.23
[7 empty] | 5624 | 209.89 | 497.67 | 287.72
[7 empty] | 5764 | 214.07 | 497.71 | 290.9
[7 empty] | 5914 | 218.51 | 497.75 | 294.25
[7 empty] | 6054 | 222.61 | 497.79 | 297.32
[7 empty] | 6194 | 226.66 | 497.82 | 300.34
[7 empty] | 6344 | 230.94 | 497.86 | 303.52
[7 empty] | 6484 | 234.89 | 497.89 | 306.44
[7 empty] | 6634 | 238.98 | 497.93 | 309.52
[7 empty] | 6774 | 242.61 | 497.97 | 312.32
[7 empty] | 6914 | 246.2 | 498 | 315.05
[7 empty] | 7064 | 250 | 498.04 | 317.92
[7 empty] | 7204 | 253.51 | 498.07 | 320.54
[7 empty] | 7354 | 257.22 | 498.1 | 323.31
[7 empty] | 7494 | 260.65 | 498.13 | 325.84
[7 empty] | 7634 | 264.03 | 498.15 | 328.34
[7 empty] | 7784 | 267.6 | 498.18 | 330.97
[7 empty] | 7924 | 270.9 | 498.21 | 333.39
[7 empty] | 8074 | 274.38 | 498.24 | 335.94
[7 empty] | 8214 | 277.58 | 498.26 | 338.28
[7 empty] | 8354 | 280.74 | 498.29 | 340.59
[7 empty] | 8504 | 284.02 | 498.32 | 343.03
[7 empty] | 8644 | 286.94 | 498.35 | 345.26
[7 empty] | 8794 | 290.02 | 498.38 | 347.6
[7 empty] | 8934 | 292.86 | 498.4 | 349.73
[7 empty] | 9074 | 295.67 | 498.42 | 351.83
[7 empty] | 9224 | 298.65 | 498.45 | 354.04
[7 empty] | 9364 | 301.39 | 498.47 | 356.06
[7 empty] | 9514 | 304.3 | 498.49 | 358.2
[7 empty] | 9654 | 306.98 | 498.52 | 360.17
[7 empty] | 9794 | 309.62 | 498.54 | 362.1
[7 empty] | 9944 | 312.42 | 498.56 | 364.14
[7 empty] | 10084 | 315 | 498.58 | 366.02
[7 empty] | 10234 | 317.72 | 498.6 | 368
[7 empty] | 10374 | 320.23 | 498.62 | 369.83
[7 empty] | 10514 | 322.7 | 498.64 | 371.62
[7 empty] | 10664 | 325.31 | 498.66 | 373.52
[7 empty] | 10804 | 327.72 | 498.68 | 375.27
[7 empty] | 10954 | 330.15 | 498.7 | 377.11
[7 empty] | 11094 | 332.37 | 498.72 | 378.8
[7 empty] | 11234 | 334.56 | 498.74 | 380.45
[7 empty] | 11384 | 336.89 | 498.76 | 382.19
[7 empty] | 11524 | 339.03 | 498.78 | 383.78
[7 empty] | 11674 | 341.3 | 498.8 | 385.46
[7 empty] | 11814 | 343.4 | 498.81 | 387.01
[7 empty] | 11954 | 345.47 | 498.83 | 388.53
[7 empty] | 12104 | 347.67 | 498.85 | 390.13
[7 empty] | 12244 | 349.69 | 498.86 | 391.6
[7 empty] | 12394 | 351.83 | 498.88 | 393.16
[7 empty] | 12534 | 353.81 | 498.89 | 394.59
[7 empty] | 12674 | 355.76 | 498.91 | 396
[7 empty] | 12824 | 357.82 | 498.93 | 397.5
[7 empty] | 12964 | 359.71 | 498.94 | 398.87
[7 empty] | 13114 | 361.72 | 498.95 | 400.32
[7 empty] | 13254 | 363.56 | 498.97 | 401.65
[7 empty] | 13394 | 365.39 | 498.98 | 402.97
[7 empty] | 13544 | 367.31 | 499 | 404.36
[7 empty] | 13684 | 369.09 | 499.01 | 405.64
[7 empty] | 13834 | 370.96 | 499.03 | 406.99
[7 empty] | 13974 | 372.68 | 499.04 | 408.23
[7 empty] | 14114 | 374.34 | 499.05 | 409.46
[7 empty] | 14264 | 376.04 | 499.07 | 410.75
[7 empty] | 14400 | 377.57 | 499.08 | 411.9

## Sample 10
Linear temperature increase first 2 hours, constant after |  |  |  | Thermal input |  |  | Result
|  |  |  | Time (sec) | Time (hour) | Temp (C) | Time (s) | T_min (C) | T_max (C) | T_ave (C)
Geometry |  |  |  | 0 | 0 | 100 | 153.97 | 100 | 108.23 | 100.79
Shape | Cylindrical |  |  | 7200 | 1 | 300 | 293.97 | 100 | 115.88 | 101.97
OD_media | 10 | in |  | 14400 | 4 | 300 | 433.97 | 100.01 | 123.56 | 103.42
OD_HX | 2 | in |  |  |  |  | 583.97 | 100.03 | 131.79 | 105.21
t_HX | 0.25 | in |  |  |  |  | 723.97 | 100.11 | 139.48 | 107.07
Length | 20 | in |  |  |  |  | 873.97 | 100.26 | 147.73 | 109.2
Volume | 1507.9645 | in^3 |  |  |  |  | 1014 | 100.49 | 155.43 | 111.31
| 0.024711 | m^3 |  |  |  |  | 1154 | 100.82 | 163.13 | 113.57
[7 empty] | 1304 | 101.3 | 171.39 | 116.12
Media material | [6 empty] | 1444 | 101.86 | 179.1 | 118.63
Type | Concrete | [5 empty] | 1594 | 102.6 | 187.36 | 121.43
Density | 2400 | kg/m3 |  |  |  |  | 1734 | 103.42 | 195.09 | 124.08
Thermal conductivity | 2.5 | W/m*K | for T<=100C |  |  |  | 1874 | 104.35 | 202.8 | 126.83
| 2.67-0.00137*T | W/m*K | for 100C<T<400C |  |  |  | 2024 | 105.48 | 211.06 | 129.89
| 2 | W/m*K | for T>=400C |  |  |  | 2164 | 106.66 | 218.78 | 132.86
Specific heat | 900 | J/kg*K | for T<=100C |  |  |  | 2314 | 108.05 | 227.05 | 136.15
| 800+T | J/kg*K | for 100C<T<200C |  |  |  | 2454 | 109.46 | 234.8 | 139.29
| 900+0.5*T | J/kg*K | for 200C<T<400C |  |  |  | 2594 | 110.97 | 242.51 | 142.42
| 1100 | J/kg*K | for T>=400C |  |  |  | 2744 | 112.7 | 250.78 | 145.89
[7 empty] | 2884 | 114.43 | 258.5 | 149.23
[7 empty] | 3034 | 116.39 | 266.78 | 152.9
[7 empty] | 3174 | 118.32 | 274.5 | 156.42
[7 empty] | 3314 | 120.34 | 282.27 | 159.94
[7 empty] | 3464 | 122.58 | 290.54 | 163.74
[7 empty] | 3604 | 124.77 | 298.08 | 167.37
[7 empty] | 3754 | 127.21 | 298.31 | 170.65
[7 empty] | 3894 | 129.58 | 298.39 | 173.38
[7 empty] | 4034 | 132.04 | 298.44 | 175.92
[7 empty] | 4184 | 134.75 | 298.49 | 178.51
[7 empty] | 4324 | 137.33 | 298.53 | 180.82
[7 empty] | 4474 | 140.15 | 298.56 | 183.2
[7 empty] | 4614 | 142.79 | 298.6 | 185.36
[7 empty] | 4754 | 145.43 | 298.62 | 187.45
[7 empty] | 4904 | 148.25 | 298.65 | 189.64
[7 empty] | 5044 | 150.86 | 298.68 | 191.63
[7 empty] | 5194 | 153.63 | 298.71 | 193.72
[7 empty] | 5334 | 156.19 | 298.73 | 195.62
[7 empty] | 5474 | 158.71 | 298.76 | 197.49
[7 empty] | 5624 | 161.36 | 298.78 | 199.45
[7 empty] | 5764 | 163.66 | 298.83 | 201.16
[7 empty] | 5914 | 166.05 | 298.85 | 202.93
[7 empty] | 6054 | 168.24 | 298.87 | 204.55
[7 empty] | 6194 | 170.41 | 298.89 | 206.13
[7 empty] | 6344 | 172.69 | 298.91 | 207.8
[7 empty] | 6484 | 174.78 | 298.93 | 209.33
[7 empty] | 6634 | 176.99 | 298.95 | 210.94
[7 empty] | 6774 | 179.02 | 298.97 | 212.41
[7 empty] | 6914 | 181.01 | 298.98 | 213.86
[7 empty] | 7064 | 183.11 | 299 | 215.39
[7 empty] | 7204 | 185.04 | 299.02 | 216.79
[7 empty] | 7354 | 187.07 | 299.04 | 218.26
[7 empty] | 7494 | 188.94 | 299.05 | 219.61
[7 empty] | 7634 | 190.77 | 299.07 | 220.94
[7 empty] | 7784 | 192.71 | 299.08 | 222.34
[7 empty] | 7924 | 194.48 | 299.1 | 223.63
[7 empty] | 8074 | 196.35 | 299.12 | 224.98
[7 empty] | 8214 | 198.06 | 299.13 | 226.22
[7 empty] | 8354 | 199.75 | 299.14 | 227.44
[7 empty] | 8504 | 201.52 | 299.16 | 228.72
[7 empty] | 8644 | 203.15 | 299.17 | 229.9
[7 empty] | 8794 | 204.86 | 299.19 | 231.14
[7 empty] | 8934 | 206.43 | 299.2 | 232.28
[7 empty] | 9074 | 207.91 | 299.22 | 233.39
[7 empty] | 9224 | 209.43 | 299.24 | 234.53
[7 empty] | 9364 | 210.83 | 299.25 | 235.58
[7 empty] | 9514 | 212.31 | 299.26 | 236.67
[7 empty] | 9654 | 213.67 | 299.28 | 237.68
[7 empty] | 9794 | 215.02 | 299.29 | 238.66
[7 empty] | 9944 | 216.44 | 299.3 | 239.7
[7 empty] | 10084 | 217.74 | 299.31 | 240.65
[7 empty] | 10234 | 219.12 | 299.32 | 241.66
[7 empty] | 10374 | 220.39 | 299.33 | 242.57
[7 empty] | 10514 | 221.64 | 299.34 | 243.48
[7 empty] | 10664 | 222.96 | 299.36 | 244.43
[7 empty] | 10804 | 224.17 | 299.37 | 245.31
[7 empty] | 10954 | 225.44 | 299.38 | 246.23
[7 empty] | 11094 | 226.61 | 299.39 | 247.08
[7 empty] | 11234 | 227.77 | 299.4 | 247.91
[7 empty] | 11384 | 228.98 | 299.41 | 248.79
[7 empty] | 11524 | 230.1 | 299.42 | 249.59
[7 empty] | 11674 | 231.28 | 299.43 | 250.44
[7 empty] | 11814 | 232.36 | 299.43 | 251.22
[7 empty] | 11954 | 233.42 | 299.44 | 251.99
[7 empty] | 12104 | 234.54 | 299.45 | 252.8
[7 empty] | 12244 | 235.57 | 299.46 | 253.54
[7 empty] | 12394 | 236.66 | 299.47 | 254.32
[7 empty] | 12534 | 237.65 | 299.48 | 255.04
[7 empty] | 12674 | 238.63 | 299.49 | 255.75
[7 empty] | 12824 | 239.67 | 299.5 | 256.49
[7 empty] | 12964 | 240.62 | 299.5 | 257.18
[7 empty] | 13114 | 241.62 | 299.51 | 257.9
[7 empty] | 13254 | 242.53 | 299.52 | 258.56
[7 empty] | 13394 | 243.44 | 299.53 | 259.21
[7 empty] | 13544 | 244.39 | 299.53 | 259.9
[7 empty] | 13684 | 245.27 | 299.54 | 260.53
[7 empty] | 13834 | 246.19 | 299.55 | 261.2
[7 empty] | 13974 | 247.03 | 299.56 | 261.81
[7 empty] | 14114 | 247.87 | 299.56 | 262.41
[7 empty] | 14264 | 248.75 | 299.57 | 263.04
[7 empty] | 14400 | 249.53 | 299.58 | 263.61

## Sample 11
Linear temperature increase first 2 hours, constant after |  |  |  | Thermal input |  |  | Result
|  |  |  | Time (sec) | Time (hour) | Temp (C) | Time (s) | T_min (C) | T_max (C) | T_ave (C)
Geometry |  |  |  | 0 | 0 | 200 | 153.9 | 200 | 208.22 | 200.74
Shape | Cylindrical |  |  | 7200 | 1 | 400 | 293.9 | 200 | 215.88 | 201.84
OD_media | 10 | in |  | 14400 | 4 | 400 | 433.9 | 200 | 223.55 | 203.19
OD_HX | 2 | in |  |  |  |  | 583.9 | 200.01 | 231.79 | 204.86
t_HX | 0.25 | in |  |  |  |  | 723.9 | 200.05 | 239.48 | 206.59
Length | 20 | in |  |  |  |  | 873.9 | 200.14 | 247.74 | 208.58
Volume | 1507.9645 | in^3 |  |  |  |  | 1013.9 | 200.28 | 255.44 | 210.55
| 0.024711 | m^3 |  |  |  |  | 1153.9 | 200.49 | 263.14 | 212.65
[7 empty] | 1303.9 | 200.8 | 271.4 | 215.03
Media material | [6 empty] | 1443.9 | 201.19 | 279.11 | 217.36
Type | Concrete | [5 empty] | 1593.9 | 201.71 | 287.37 | 219.97
Density | 2400 | kg/m3 |  |  |  |  | 1733.9 | 202.3 | 295.11 | 222.43
Thermal conductivity | 2.5 | W/m*K | for T<=100C |  |  |  | 1873.9 | 202.98 | 302.82 | 224.99
| 2.67-0.00137*T | W/m*K | for 100C<T<400C |  |  |  | 2023.9 | 203.83 | 311.09 | 227.84
| 2 | W/m*K | for T>=400C |  |  |  | 2163.9 | 204.72 | 318.8 | 230.6
Specific heat | 900 | J/kg*K | for T<=100C |  |  |  | 2313.9 | 205.79 | 327.07 | 233.64
| 800+T | J/kg*K | for 100C<T<200C |  |  |  | 2453.9 | 206.89 | 334.83 | 236.56
| 900+0.5*T | J/kg*K | for 200C<T<400C |  |  |  | 2593.9 | 208.08 | 342.55 | 239.47
| 1100 | J/kg*K | for T>=400C |  |  |  | 2743.9 | 209.47 | 350.82 | 242.69
[7 empty] | 2883.9 | 210.85 | 358.54 | 245.79
[7 empty] | 3033.9 | 212.44 | 366.81 | 249.2
[7 empty] | 3173.9 | 214.02 | 374.54 | 252.46
[7 empty] | 3313.9 | 215.68 | 382.31 | 255.73
[7 empty] | 3463.9 | 217.55 | 390.58 | 259.26
[7 empty] | 3603.9 | 219.38 | 398.13 | 262.64
[7 empty] | 3753.9 | 221.43 | 398.35 | 265.68
[7 empty] | 3893.9 | 223.43 | 398.42 | 268.19
[7 empty] | 4033.9 | 225.5 | 398.47 | 270.53
[7 empty] | 4183.9 | 227.81 | 398.52 | 272.9
[7 empty] | 4323.9 | 230.03 | 398.55 | 275.02
[7 empty] | 4473.9 | 232.46 | 398.59 | 277.21
[7 empty] | 4613.9 | 234.76 | 398.62 | 279.18
[7 empty] | 4753.9 | 237.08 | 398.64 | 281.1
[7 empty] | 4903.9 | 239.57 | 398.67 | 283.11
[7 empty] | 5043.9 | 241.89 | 398.69 | 284.93
[7 empty] | 5193.9 | 244.37 | 398.72 | 286.85
[7 empty] | 5333.9 | 246.67 | 398.74 | 288.6
[7 empty] | 5473.9 | 248.95 | 398.76 | 290.31
[7 empty] | 5623.9 | 251.36 | 398.78 | 292.12
[7 empty] | 5763.9 | 253.59 | 398.8 | 293.77
[7 empty] | 5913.9 | 255.93 | 398.85 | 295.5
[7 empty] | 6053.9 | 257.99 | 398.87 | 297.04
[7 empty] | 6193.9 | 260.03 | 398.89 | 298.55
[7 empty] | 6343.9 | 262.18 | 398.91 | 300.13
[7 empty] | 6483.9 | 264.16 | 398.92 | 301.59
[7 empty] | 6633.9 | 266.25 | 398.94 | 303.12
[7 empty] | 6773.9 | 268.18 | 398.95 | 304.53
[7 empty] | 6913.9 | 270.08 | 398.97 | 305.91
[7 empty] | 7063.9 | 272.09 | 398.99 | 307.37
[7 empty] | 7203.9 | 273.93 | 399 | 308.71
[7 empty] | 7353.9 | 275.88 | 399.02 | 310.13
[7 empty] | 7493.9 | 277.68 | 399.03 | 311.43
[7 empty] | 7633.9 | 279.45 | 399.04 | 312.72
[7 empty] | 7783.9 | 281.31 | 399.06 | 314.07
[7 empty] | 7923.9 | 283.03 | 399.07 | 315.31
[7 empty] | 8073.9 | 284.84 | 399.09 | 316.63
[7 empty] | 8213.9 | 286.51 | 399.1 | 317.83
[7 empty] | 8353.9 | 288.15 | 399.11 | 319.02
[7 empty] | 8503.9 | 289.88 | 399.13 | 320.28
[7 empty] | 8643.9 | 291.48 | 399.14 | 321.43
[7 empty] | 8793.9 | 293.16 | 399.15 | 322.65
[7 empty] | 8933.9 | 294.7 | 399.17 | 323.77
[7 empty] | 9073.9 | 296.23 | 399.18 | 324.87
[7 empty] | 9223.9 | 297.84 | 399.19 | 326.04
[7 empty] | 9363.9 | 299.31 | 399.2 | 327.11
[7 empty] | 9513.9 | 300.87 | 399.22 | 328.24
[7 empty] | 9653.9 | 302.23 | 399.23 | 329.27
[7 empty] | 9793.9 | 303.57 | 399.25 | 330.27
[7 empty] | 9943.9 | 304.99 | 399.26 | 331.33
[7 empty] | 10084 | 306.3 | 399.27 | 332.3
[7 empty] | 10234 | 307.69 | 399.28 | 333.32
[7 empty] | 10374 | 308.96 | 399.29 | 334.25
[7 empty] | 10514 | 310.22 | 399.3 | 335.17
[7 empty] | 10664 | 311.56 | 399.31 | 336.15
[7 empty] | 10804 | 312.79 | 399.32 | 337.04
[7 empty] | 10954 | 314.09 | 399.33 | 337.99
[7 empty] | 11094 | 315.28 | 399.34 | 338.85
[7 empty] | 11234 | 316.46 | 399.35 | 339.71
[7 empty] | 11384 | 317.71 | 399.36 | 340.61
[7 empty] | 11524 | 318.86 | 399.37 | 341.44
[7 empty] | 11674 | 320.07 | 399.38 | 342.32
[7 empty] | 11814 | 321.18 | 399.39 | 343.12
[7 empty] | 11954 | 322.28 | 399.4 | 343.92
[7 empty] | 12104 | 323.44 | 399.41 | 344.76
[7 empty] | 12244 | 324.51 | 399.41 | 345.53
[7 empty] | 12394 | 325.64 | 399.42 | 346.34
[7 empty] | 12534 | 326.68 | 399.43 | 347.09
[7 empty] | 12674 | 327.7 | 399.44 | 347.83
[7 empty] | 12824 | 328.78 | 399.45 | 348.61
[7 empty] | 12964 | 329.78 | 399.45 | 349.33
[7 empty] | 13114 | 330.83 | 399.46 | 350.09
[7 empty] | 13254 | 331.79 | 399.47 | 350.78
[7 empty] | 13394 | 332.74 | 399.48 | 351.47
[7 empty] | 13544 | 333.75 | 399.49 | 352.2
[7 empty] | 13684 | 334.67 | 399.49 | 352.86
[7 empty] | 13834 | 335.65 | 399.5 | 353.57
[7 empty] | 13974 | 336.55 | 399.51 | 354.22
[7 empty] | 14114 | 337.44 | 399.51 | 354.86
[7 empty] | 14264 | 338.37 | 399.52 | 355.53
[7 empty] | 14400 | 339.21 | 399.53 | 356.13

## Sample 12
Linear temperature increase first 2 hours, constant after |  |  |  | Thermal input |  |  | Result
|  |  |  | Time (sec) | Time (hour) | Temp (C) | Time (s) | T_min (C) | T_max (C) | T_ave (C)
Geometry |  |  |  | 0 | 0 | 300 | 153.99 | 300 | 308.23 | 300.7
Shape | Cylindrical |  |  | 7200 | 1 | 500 | 293.99 | 300 | 315.89 | 301.75
OD_media | 10 | in |  | 14400 | 4 | 500 | 433.99 | 300 | 323.57 | 303.04
OD_HX | 2 | in |  |  |  |  | 583.99 | 300.01 | 331.81 | 304.63
t_HX | 0.25 | in |  |  |  |  | 723.99 | 300.03 | 339.5 | 306.27
Length | 20 | in |  |  |  |  | 873.99 | 300.08 | 347.77 | 308.16
Volume | 1507.9645 | in^3 |  |  |  |  | 1014 | 300.17 | 355.47 | 310.04
| 0.024711 | m^3 |  |  |  |  | 1154 | 300.32 | 363.17 | 312.03
[7 empty] | 1304 | 300.54 | 371.44 | 314.29
Media material | [6 empty] | 1444 | 300.83 | 379.15 | 316.5
Type | Concrete | [5 empty] | 1594 | 301.22 | 387.41 | 318.97
Density | 2400 | kg/m3 |  |  |  |  | 1734 | 301.67 | 395.15 | 321.31
Thermal conductivity | 2.5 | W/m*K | for T<=100C |  |  |  | 1874 | 302.21 | 402.87 | 323.73
| 2.67-0.00137*T | W/m*K | for 100C<T<400C |  |  |  | 2024 | 302.87 | 411.14 | 326.43
| 2 | W/m*K | for T>=400C |  |  |  | 2164 | 303.59 | 418.85 | 329.03
Specific heat | 900 | J/kg*K | for T<=100C |  |  |  | 2314 | 304.46 | 427.13 | 331.91
| 800+T | J/kg*K | for 100C<T<200C |  |  |  | 2454 | 305.35 | 434.87 | 334.67
| 900+0.5*T | J/kg*K | for 200C<T<400C |  |  |  | 2594 | 306.34 | 442.6 | 337.45
| 1100 | J/kg*K | for T>=400C |  |  |  | 2744 | 307.48 | 450.87 | 340.51
[7 empty] | 2884 | 308.64 | 458.6 | 343.44
[7 empty] | 3034 | 309.98 | 466.87 | 346.67
[7 empty] | 3174 | 311.31 | 474.6 | 349.75
[7 empty] | 3314 | 312.72 | 482.33 | 352.9
[7 empty] | 3464 | 314.31 | 490.62 | 356.33
[7 empty] | 3604 | 315.88 | 498.17 | 359.58
[7 empty] | 3754 | 317.65 | 498.39 | 362.48
[7 empty] | 3894 | 319.37 | 498.46 | 364.87
[7 empty] | 4034 | 321.18 | 498.51 | 367.09
[7 empty] | 4184 | 323.2 | 498.56 | 369.33
[7 empty] | 4324 | 325.15 | 498.59 | 371.33
[7 empty] | 4474 | 327.3 | 498.62 | 373.4
[7 empty] | 4614 | 329.36 | 498.65 | 375.26
[7 empty] | 4754 | 331.44 | 498.68 | 377.06
[7 empty] | 4904 | 333.69 | 498.7 | 378.95
[7 empty] | 5044 | 335.8 | 498.72 | 380.66
[7 empty] | 5194 | 338.07 | 498.74 | 382.46
[7 empty] | 5334 | 340.18 | 498.76 | 384.1
[7 empty] | 5474 | 342.28 | 498.78 | 385.72
[7 empty] | 5624 | 344.52 | 498.8 | 387.41
[7 empty] | 5764 | 346.59 | 498.82 | 388.97
[7 empty] | 5914 | 348.79 | 498.84 | 390.61
[7 empty] | 6054 | 350.79 | 498.86 | 392.12
[7 empty] | 6194 | 352.7 | 498.88 | 393.6
[7 empty] | 6344 | 354.73 | 498.9 | 395.15
[7 empty] | 6484 | 356.6 | 498.91 | 396.57
[7 empty] | 6634 | 358.58 | 498.93 | 398.05
[7 empty] | 6774 | 360.41 | 498.95 | 399.42
[7 empty] | 6914 | 362.22 | 498.96 | 400.76
[7 empty] | 7064 | 364.14 | 498.98 | 402.17
[7 empty] | 7204 | 365.91 | 498.99 | 403.47
[7 empty] | 7354 | 367.79 | 499.01 | 404.84
[7 empty] | 7494 | 369.52 | 499.02 | 406.1
[7 empty] | 7634 | 371.23 | 499.03 | 407.35
[7 empty] | 7784 | 373.04 | 499.05 | 408.66
[7 empty] | 7924 | 374.71 | 499.06 | 409.87
[7 empty] | 8074 | 376.47 | 499.07 | 411.14
[7 empty] | 8214 | 378.1 | 499.08 | 412.32
[7 empty] | 8354 | 379.7 | 499.1 | 413.48
[7 empty] | 8504 | 381.4 | 499.11 | 414.7
[7 empty] | 8644 | 382.96 | 499.12 | 415.83
[7 empty] | 8794 | 384.61 | 499.13 | 417.02
[7 empty] | 8934 | 386.14 | 499.15 | 418.11
[7 empty] | 9074 | 387.64 | 499.16 | 419.19
[7 empty] | 9224 | 389.22 | 499.17 | 420.33
[7 empty] | 9364 | 390.68 | 499.18 | 421.39
[7 empty] | 9514 | 392.23 | 499.19 | 422.5
[7 empty] | 9654 | 393.65 | 499.2 | 423.52
[7 empty] | 9794 | 395.05 | 499.21 | 424.53
[7 empty] | 9944 | 396.48 | 499.22 | 425.59
[7 empty] | 10084 | 397.77 | 499.23 | 426.57
[7 empty] | 10234 | 399.15 | 499.25 | 427.6
[7 empty] | 10374 | 400.42 | 499.26 | 428.54
[7 empty] | 10514 | 401.69 | 499.27 | 429.47
[7 empty] | 10664 | 403.03 | 499.28 | 430.46
[7 empty] | 10804 | 404.26 | 499.29 | 431.36
[7 empty] | 10954 | 405.58 | 499.3 | 432.32
[7 empty] | 11094 | 406.79 | 499.31 | 433.19
[7 empty] | 11234 | 407.98 | 499.31 | 434.06
[7 empty] | 11384 | 409.25 | 499.32 | 434.98
[7 empty] | 11524 | 410.42 | 499.33 | 435.82
[7 empty] | 11674 | 411.65 | 499.34 | 436.71
[7 empty] | 11814 | 412.79 | 499.35 | 437.53
[7 empty] | 11954 | 413.92 | 499.36 | 438.33
[7 empty] | 12104 | 415.1 | 499.37 | 439.19
[7 empty] | 12244 | 416.2 | 499.38 | 439.97
[7 empty] | 12394 | 417.36 | 499.39 | 440.8
[7 empty] | 12534 | 418.42 | 499.39 | 441.57
[7 empty] | 12674 | 419.48 | 499.4 | 442.32
[7 empty] | 12824 | 420.59 | 499.41 | 443.12
[7 empty] | 12964 | 421.61 | 499.42 | 443.86
[7 empty] | 13114 | 422.7 | 499.43 | 444.63
[7 empty] | 13254 | 423.7 | 499.43 | 445.35
[7 empty] | 13394 | 424.68 | 499.44 | 446.06
[7 empty] | 13544 | 425.72 | 499.45 | 446.8
[7 empty] | 13684 | 426.68 | 499.45 | 447.49
[7 empty] | 13834 | 427.7 | 499.46 | 448.22
[7 empty] | 13974 | 428.63 | 499.47 | 448.88
[7 empty] | 14114 | 429.55 | 499.48 | 449.55
[7 empty] | 14264 | 430.53 | 499.48 | 450.24
[7 empty] | 14400 | 431.4 | 499.49 | 450.87

## Sample 13
Linear temperature increase first 2 hours, constant after |  |  |  | Thermal input |  |  | Result
|  |  |  | Time (sec) | Time (hour) | Temp (C) | Time (s) | T_min (C) | T_max (C) | T_ave (C)
Geometry |  |  |  | 0 | 0 | 100 | 153.97 | 100 | 105.49 | 100.53
Shape | Cylindrical |  |  | 10800 | 3 | 500 | 293.97 | 100 | 110.59 | 101.32
OD_media | 10 | in |  | 14400 | 4 | 500 | 433.97 | 100 | 115.7 | 102.28
OD_HX | 2 | in |  |  |  |  | 583.97 | 100.02 | 121.19 | 103.48
t_HX | 0.25 | in |  |  |  |  | 723.97 | 100.07 | 126.32 | 104.71
Length | 20 | in |  |  |  |  | 873.97 | 100.17 | 131.82 | 106.15
Volume | 1507.9645 | in^3 |  |  |  |  | 1014 | 100.33 | 136.95 | 107.59
| 0.024711 | m^3 |  |  |  |  | 1154 | 100.55 | 142.09 | 109.12
[7 empty] | 1304 | 100.87 | 147.6 | 110.81
Media material | [6 empty] | 1444 | 101.25 | 152.74 | 112.47
Type | Concrete | [5 empty] | 1594 | 101.75 | 158.24 | 114.32
Density | 2400 | kg/m3 |  |  |  |  | 1734 | 102.3 | 163.38 | 116.13
Thermal conductivity | 2.5 | W/m*K | for T<=100C |  |  |  | 1874 | 102.93 | 168.52 | 118.01
| 2.67-0.00137*T | W/m*K | for 100C<T<400C |  |  |  | 2024 | 103.69 | 174.04 | 120.1
| 2 | W/m*K | for T>=400C |  |  |  | 2164 | 104.49 | 179.18 | 122.12
Specific heat | 900 | J/kg*K | for T<=100C |  |  |  | 2314 | 105.43 | 184.69 | 124.35
| 800+T | J/kg*K | for 100C<T<200C |  |  |  | 2454 | 106.4 | 189.86 | 126.48
| 900+0.5*T | J/kg*K | for 200C<T<400C |  |  |  | 2594 | 107.43 | 195 | 128.6
| 1100 | J/kg*K | for T>=400C |  |  |  | 2744 | 108.62 | 200.51 | 130.95
[7 empty] | 2884 | 109.8 | 205.66 | 133.21
[7 empty] | 3034 | 111.15 | 211.18 | 135.7
[7 empty] | 3174 | 112.47 | 216.33 | 138.08
[7 empty] | 3314 | 113.87 | 221.48 | 140.52
[7 empty] | 3464 | 115.44 | 227 | 143.19
[7 empty] | 3604 | 116.97 | 232.15 | 145.73
[7 empty] | 3754 | 118.67 | 237.7 | 148.44
[7 empty] | 3894 | 120.3 | 242.85 | 150.98
[7 empty] | 4034 | 121.99 | 248 | 153.59
[7 empty] | 4184 | 123.86 | 253.52 | 156.44
[7 empty] | 4324 | 125.67 | 258.67 | 159.15
[7 empty] | 4474 | 127.66 | 264.19 | 162.11
[7 empty] | 4614 | 129.58 | 269.35 | 164.92
[7 empty] | 4754 | 131.56 | 274.51 | 167.78
[7 empty] | 4904 | 133.73 | 280.07 | 170.86
[7 empty] | 5044 | 135.76 | 285.22 | 173.67
[7 empty] | 5194 | 137.99 | 290.75 | 176.74
[7 empty] | 5334 | 140.12 | 295.9 | 179.66
[7 empty] | 5474 | 142.29 | 301.06 | 182.63
[7 empty] | 5624 | 144.67 | 306.59 | 185.85
[7 empty] | 5764 | 146.94 | 311.75 | 188.9
[7 empty] | 5914 | 149.42 | 317.27 | 192.22
[7 empty] | 6054 | 151.79 | 322.43 | 195.35
[7 empty] | 6194 | 154.15 | 327.64 | 198.41
[7 empty] | 6344 | 156.69 | 333.16 | 201.7
[7 empty] | 6484 | 159.1 | 338.32 | 204.81
[7 empty] | 6634 | 161.73 | 343.85 | 208.19
[7 empty] | 6774 | 164.22 | 349.01 | 211.39
[7 empty] | 6914 | 166.75 | 354.17 | 214.62
[7 empty] | 7064 | 169.51 | 359.71 | 218.13
[7 empty] | 7204 | 172.12 | 364.87 | 221.43
[7 empty] | 7354 | 174.94 | 370.46 | 224.97
[7 empty] | 7494 | 177.53 | 375.61 | 228.18
[7 empty] | 7634 | 180.16 | 380.77 | 231.44
[7 empty] | 7784 | 183.01 | 386.3 | 234.97
[7 empty] | 7924 | 185.7 | 391.47 | 238.31
[7 empty] | 8074 | 188.63 | 397 | 241.92
[7 empty] | 8214 | 191.39 | 402.16 | 245.32
[7 empty] | 8354 | 194.19 | 407.33 | 248.75
[7 empty] | 8504 | 197.23 | 412.86 | 252.46
[7 empty] | 8644 | 200.01 | 418.08 | 255.83
[7 empty] | 8794 | 203 | 423.61 | 259.45
[7 empty] | 8934 | 205.82 | 428.78 | 262.86
[7 empty] | 9074 | 208.68 | 433.94 | 266.3
[7 empty] | 9224 | 211.76 | 439.48 | 270.02
[7 empty] | 9364 | 214.68 | 444.64 | 273.53
[7 empty] | 9514 | 217.83 | 450.18 | 277.32
[7 empty] | 9654 | 220.81 | 455.34 | 280.88
[7 empty] | 9794 | 223.79 | 460.54 | 284.46
[7 empty] | 9944 | 226.94 | 466.09 | 288.24
[7 empty] | 10084 | 229.91 | 471.25 | 291.79
[7 empty] | 10234 | 233.12 | 476.79 | 295.61
[7 empty] | 10374 | 236.15 | 481.96 | 299.2
[7 empty] | 10514 | 239.2 | 487.13 | 302.81
[7 empty] | 10664 | 242.5 | 492.66 | 306.72
[7 empty] | 10804 | 245.6 | 497.71 | 310.38
[7 empty] | 10954 | 248.97 | 497.88 | 313.89
[7 empty] | 11094 | 252.13 | 497.94 | 316.93
[7 empty] | 11234 | 255.33 | 497.99 | 319.84
[7 empty] | 11384 | 258.78 | 498.03 | 322.84
[7 empty] | 11524 | 262.02 | 498.07 | 325.56
[7 empty] | 11674 | 265.34 | 498.13 | 328.4
[7 empty] | 11814 | 268.43 | 498.17 | 330.93
[7 empty] | 11954 | 271.51 | 498.2 | 333.39
[7 empty] | 12104 | 274.79 | 498.24 | 335.96
[7 empty] | 12244 | 277.84 | 498.26 | 338.31
[7 empty] | 12394 | 281.08 | 498.29 | 340.78
[7 empty] | 12534 | 284.07 | 498.32 | 343.04
[7 empty] | 12674 | 287.04 | 498.34 | 345.26
[7 empty] | 12824 | 290.19 | 498.37 | 347.61
[7 empty] | 12964 | 293.1 | 498.39 | 349.76
[7 empty] | 13114 | 296.17 | 498.42 | 352.03
[7 empty] | 13254 | 299.01 | 498.44 | 354.11
[7 empty] | 13394 | 301.81 | 498.46 | 356.16
[7 empty] | 13544 | 304.77 | 498.49 | 358.33
[7 empty] | 13684 | 307.48 | 498.51 | 360.32
[7 empty] | 13834 | 310.21 | 498.54 | 362.42
[7 empty] | 13974 | 312.72 | 498.56 | 364.33
[7 empty] | 14114 | 315.21 | 498.58 | 366.2
[7 empty] | 14264 | 317.84 | 498.61 | 368.17
[7 empty] | 14400 | 320.2 | 498.63 | 369.93

## Sample 14
Linear temperature increase first 2 hours, constant after |  |  |  | Thermal input |  |  | Result
|  |  |  | Time (sec) | Time (hour) | Temp (C) | Time (s) | T_min (C) | T_max (C) | T_ave (C)
Geometry |  |  |  | 0 | 0 | 100 | 153.97 | 100 | 102.74 | 100.26
Shape | Cylindrical |  |  | 10800 | 3 | 300 | 293.97 | 100 | 105.29 | 100.66
OD_media | 10 | in |  | 14400 | 4 | 300 | 433.97 | 100 | 107.85 | 101.14
OD_HX | 2 | in |  |  |  |  | 583.97 | 100.01 | 110.6 | 101.74
t_HX | 0.25 | in |  |  |  |  | 723.97 | 100.04 | 113.16 | 102.36
Length | 20 | in |  |  |  |  | 873.97 | 100.09 | 115.91 | 103.08
Volume | 1507.9645 | in^3 |  |  |  |  | 1014 | 100.16 | 118.48 | 103.8
| 0.024711 | m^3 |  |  |  |  | 1154 | 100.27 | 121.04 | 104.56
[7 empty] | 1304 | 100.44 | 123.8 | 105.42
Media material | [6 empty] | 1444 | 100.63 | 126.36 | 106.27
Type | Concrete | [5 empty] | 1594 | 100.88 | 129.12 | 107.21
Density | 2400 | kg/m3 |  |  |  |  | 1734 | 101.15 | 131.69 | 108.13
Thermal conductivity | 2.5 | W/m*K | for T<=100C |  |  |  | 1874 | 101.47 | 134.26 | 109.09
| 2.67-0.00137*T | W/m*K | for 100C<T<400C |  |  |  | 2024 | 101.86 | 137.02 | 110.14
| 2 | W/m*K | for T>=400C |  |  |  | 2164 | 102.27 | 139.59 | 111.16
Specific heat | 900 | J/kg*K | for T<=100C |  |  |  | 2314 | 102.75 | 142.34 | 112.29
| 800+T | J/kg*K | for 100C<T<200C |  |  |  | 2454 | 103.24 | 144.93 | 113.37
| 900+0.5*T | J/kg*K | for 200C<T<400C |  |  |  | 2594 | 103.77 | 147.5 | 114.45
| 1100 | J/kg*K | for T>=400C |  |  |  | 2744 | 104.38 | 150.25 | 115.65
[7 empty] | 2884 | 104.99 | 152.83 | 116.8
[7 empty] | 3034 | 105.68 | 155.59 | 118.06
[7 empty] | 3174 | 106.36 | 158.16 | 119.27
[7 empty] | 3314 | 107.07 | 160.74 | 120.51
[7 empty] | 3464 | 107.88 | 163.49 | 121.86
[7 empty] | 3604 | 108.67 | 166.07 | 123.15
[7 empty] | 3754 | 109.55 | 168.83 | 124.57
[7 empty] | 3894 | 110.41 | 171.41 | 125.91
[7 empty] | 4034 | 111.3 | 173.98 | 127.28
[7 empty] | 4184 | 112.28 | 176.75 | 128.77
[7 empty] | 4324 | 113.24 | 179.32 | 130.18
[7 empty] | 4474 | 114.3 | 182.09 | 131.73
[7 empty] | 4614 | 115.32 | 184.66 | 133.19
[7 empty] | 4754 | 116.37 | 187.24 | 134.67
[7 empty] | 4904 | 117.53 | 190.02 | 136.28
[7 empty] | 5044 | 118.61 | 192.6 | 137.74
[7 empty] | 5194 | 119.79 | 195.36 | 139.33
[7 empty] | 5334 | 120.92 | 197.94 | 140.85
[7 empty] | 5474 | 122.08 | 200.52 | 142.38
[7 empty] | 5624 | 123.34 | 203.28 | 144.05
[7 empty] | 5764 | 124.54 | 205.86 | 145.64
[7 empty] | 5914 | 125.86 | 208.63 | 147.35
[7 empty] | 6054 | 127.11 | 211.21 | 148.97
[7 empty] | 6194 | 128.39 | 213.79 | 150.61
[7 empty] | 6344 | 129.78 | 216.55 | 152.39
[7 empty] | 6484 | 131.1 | 219.13 | 154.06
[7 empty] | 6634 | 132.54 | 221.9 | 155.88
[7 empty] | 6774 | 133.91 | 224.48 | 157.59
[7 empty] | 6914 | 135.31 | 227.06 | 159.32
[7 empty] | 7064 | 136.82 | 229.83 | 161.19
[7 empty] | 7204 | 138.26 | 232.41 | 162.95
[7 empty] | 7354 | 139.82 | 235.2 | 164.84
[7 empty] | 7494 | 141.24 | 237.78 | 166.54
[7 empty] | 7634 | 142.68 | 240.36 | 168.26
[7 empty] | 7784 | 144.24 | 243.13 | 170.13
[7 empty] | 7924 | 145.72 | 245.71 | 171.9
[7 empty] | 8074 | 147.31 | 248.48 | 173.8
[7 empty] | 8214 | 148.82 | 251.06 | 175.6
[7 empty] | 8354 | 150.34 | 253.64 | 177.41
[7 empty] | 8504 | 151.99 | 256.41 | 179.37
[7 empty] | 8644 | 153.55 | 258.99 | 181.21
[7 empty] | 8794 | 155.24 | 261.76 | 183.2
[7 empty] | 8934 | 156.83 | 264.35 | 185.07
[7 empty] | 9074 | 158.45 | 266.93 | 186.95
[7 empty] | 9224 | 160.19 | 269.7 | 188.98
[7 empty] | 9364 | 161.84 | 272.28 | 190.89
[7 empty] | 9514 | 163.62 | 275.05 | 192.95
[7 empty] | 9654 | 165.3 | 277.64 | 194.88
[7 empty] | 9794 | 166.99 | 280.22 | 196.83
[7 empty] | 9944 | 168.74 | 283.02 | 198.81
[7 empty] | 10084 | 170.38 | 285.6 | 200.68
[7 empty] | 10234 | 172.16 | 288.37 | 202.7
[7 empty] | 10374 | 173.82 | 290.95 | 204.61
[7 empty] | 10514 | 175.5 | 293.54 | 206.53
[7 empty] | 10664 | 177.32 | 296.31 | 208.6
[7 empty] | 10804 | 179.02 | 298.83 | 210.54
[7 empty] | 10954 | 180.87 | 298.92 | 212.39
[7 empty] | 11094 | 182.6 | 298.95 | 214
[7 empty] | 11234 | 184.35 | 298.98 | 215.54
[7 empty] | 11384 | 186.23 | 299 | 217.13
[7 empty] | 11524 | 187.99 | 299.02 | 218.56
[7 empty] | 11674 | 189.87 | 299.04 | 220.05
[7 empty] | 11814 | 191.63 | 299.06 | 221.41
[7 empty] | 11954 | 193.37 | 299.08 | 222.74
[7 empty] | 12104 | 195.22 | 299.1 | 224.14
[7 empty] | 12244 | 196.92 | 299.11 | 225.41
[7 empty] | 12394 | 198.73 | 299.13 | 226.75
[7 empty] | 12534 | 200.39 | 299.14 | 227.97
[7 empty] | 12674 | 202.03 | 299.16 | 229.17
[7 empty] | 12824 | 203.76 | 299.17 | 230.44
[7 empty] | 12964 | 205.35 | 299.19 | 231.6
[7 empty] | 13114 | 207.03 | 299.2 | 232.81
[7 empty] | 13254 | 208.57 | 299.22 | 233.93
[7 empty] | 13394 | 210.08 | 299.23 | 235.03
[7 empty] | 13544 | 211.68 | 299.24 | 236.19
[7 empty] | 13684 | 213.09 | 299.27 | 237.23
[7 empty] | 13834 | 214.53 | 299.28 | 238.29
[7 empty] | 13974 | 215.85 | 299.29 | 239.27
[7 empty] | 14114 | 217.16 | 299.31 | 240.23
[7 empty] | 14264 | 218.54 | 299.32 | 241.23
[7 empty] | 14400 | 219.77 | 299.33 | 242.13

## Sample 15
Linear temperature increase first 2 hours, constant after |  |  |  | Thermal input |  |  | Result
|  |  |  | Time (sec) | Time (hour) | Temp (C) | Time (s) | T_min (C) | T_max (C) | T_ave (C)
Geometry |  |  |  | 0 | 0 | 200 | 153.9 | 200 | 202.74 | 200.25
Shape | Cylindrical |  |  | 10800 | 3 | 400 | 293.9 | 200 | 205.29 | 200.61
OD_media | 10 | in |  | 14400 | 4 | 400 | 433.9 | 200 | 207.85 | 201.06
OD_HX | 2 | in |  |  |  |  | 583.9 | 200 | 210.6 | 201.62
t_HX | 0.25 | in |  |  |  |  | 723.9 | 200.02 | 213.16 | 202.2
Length | 20 | in |  |  |  |  | 873.9 | 200.05 | 215.91 | 202.87
Volume | 1507.9645 | in^3 |  |  |  |  | 1013.9 | 200.09 | 218.48 | 203.54
| 0.024711 | m^3 |  |  |  |  | 1153.9 | 200.16 | 221.04 | 204.25
[7 empty] | 1303.9 | 200.27 | 223.8 | 205.05
Media material | [6 empty] | 1443.9 | 200.4 | 226.37 | 205.84
Type | Concrete | [5 empty] | 1593.9 | 200.58 | 229.12 | 206.72
Density | 2400 | kg/m3 |  |  |  |  | 1733.9 | 200.77 | 231.69 | 207.57
Thermal conductivity | 2.5 | W/m*K | for T<=100C |  |  |  | 1873.9 | 201.01 | 234.26 | 208.46
| 2.67-0.00137*T | W/m*K | for 100C<T<400C |  |  |  | 2023.9 | 201.3 | 237.02 | 209.44
| 2 | W/m*K | for T>=400C |  |  |  | 2163.9 | 201.61 | 239.59 | 210.38
Specific heat | 900 | J/kg*K | for T<=100C |  |  |  | 2313.9 | 201.98 | 242.35 | 211.43
| 800+T | J/kg*K | for 100C<T<200C |  |  |  | 2453.9 | 202.36 | 244.93 | 212.43
| 900+0.5*T | J/kg*K | for 200C<T<400C |  |  |  | 2593.9 | 202.77 | 247.5 | 213.42
| 1100 | J/kg*K | for T>=400C |  |  |  | 2743.9 | 203.25 | 250.26 | 214.53
[7 empty] | 2883.9 | 203.74 | 252.83 | 215.59
[7 empty] | 3033.9 | 204.29 | 255.59 | 216.75
[7 empty] | 3173.9 | 204.84 | 258.17 | 217.87
[7 empty] | 3313.9 | 205.43 | 260.74 | 219.01
[7 empty] | 3463.9 | 206.09 | 263.5 | 220.26
[7 empty] | 3603.9 | 206.73 | 266.08 | 221.45
[7 empty] | 3753.9 | 207.46 | 268.84 | 222.75
[7 empty] | 3893.9 | 208.17 | 271.41 | 223.99
[7 empty] | 4033.9 | 208.91 | 273.99 | 225.25
[7 empty] | 4183.9 | 209.73 | 276.75 | 226.62
[7 empty] | 4323.9 | 210.54 | 279.33 | 227.92
[7 empty] | 4473.9 | 211.43 | 282.09 | 229.34
[7 empty] | 4613.9 | 212.29 | 284.67 | 230.69
[7 empty] | 4753.9 | 213.17 | 287.25 | 232.06
[7 empty] | 4903.9 | 214.15 | 290.03 | 233.54
[7 empty] | 5043.9 | 215.08 | 292.61 | 234.9
[7 empty] | 5193.9 | 216.11 | 295.37 | 236.38
[7 empty] | 5333.9 | 217.09 | 297.95 | 237.79
[7 empty] | 5473.9 | 218.09 | 300.52 | 239.22
[7 empty] | 5623.9 | 219.19 | 303.29 | 240.77
[7 empty] | 5763.9 | 220.24 | 305.87 | 242.24
[7 empty] | 5913.9 | 221.38 | 308.63 | 243.84
[7 empty] | 6053.9 | 222.48 | 311.21 | 245.34
[7 empty] | 6193.9 | 223.6 | 313.79 | 246.87
[7 empty] | 6343.9 | 224.82 | 316.55 | 248.52
[7 empty] | 6483.9 | 225.98 | 319.13 | 250.08
[7 empty] | 6633.9 | 227.25 | 321.9 | 251.77
[7 empty] | 6773.9 | 228.46 | 324.48 | 253.37
[7 empty] | 6913.9 | 229.69 | 327.06 | 254.98
[7 empty] | 7063.9 | 231.04 | 329.83 | 256.72
[7 empty] | 7203.9 | 232.31 | 332.41 | 258.36
[7 empty] | 7353.9 | 233.7 | 335.2 | 260.13
[7 empty] | 7493.9 | 234.98 | 337.78 | 261.74
[7 empty] | 7633.9 | 236.28 | 340.36 | 263.36
[7 empty] | 7783.9 | 237.69 | 343.13 | 265.13
[7 empty] | 7923.9 | 239.03 | 345.71 | 266.79
[7 empty] | 8073.9 | 240.48 | 348.48 | 268.6
[7 empty] | 8213.9 | 241.85 | 351.06 | 270.29
[7 empty] | 8353.9 | 243.24 | 353.64 | 272.01
[7 empty] | 8503.9 | 244.74 | 356.41 | 273.86
[7 empty] | 8643.9 | 246.16 | 358.99 | 275.6
[7 empty] | 8793.9 | 247.7 | 361.76 | 277.48
[7 empty] | 8933.9 | 249.16 | 364.34 | 279.25
[7 empty] | 9073.9 | 250.63 | 366.92 | 281.03
[7 empty] | 9223.9 | 252.23 | 369.69 | 282.95
[7 empty] | 9363.9 | 253.73 | 372.28 | 284.76
[7 empty] | 9513.9 | 255.36 | 375.04 | 286.71
[7 empty] | 9653.9 | 256.9 | 377.63 | 288.54
[7 empty] | 9793.9 | 258.46 | 380.21 | 290.38
[7 empty] | 9943.9 | 260.09 | 383.01 | 292.28
[7 empty] | 10084 | 261.63 | 385.59 | 294.08
[7 empty] | 10234 | 263.29 | 388.36 | 296.02
[7 empty] | 10374 | 264.85 | 390.95 | 297.84
[7 empty] | 10514 | 266.43 | 393.53 | 299.68
[7 empty] | 10664 | 268.13 | 396.3 | 301.67
[7 empty] | 10804 | 269.73 | 398.82 | 303.53
[7 empty] | 10954 | 271.46 | 398.91 | 305.31
[7 empty] | 11094 | 273.08 | 398.94 | 306.86
[7 empty] | 11234 | 274.72 | 398.96 | 308.34
[7 empty] | 11384 | 276.49 | 398.99 | 309.87
[7 empty] | 11524 | 278.15 | 399.01 | 311.25
[7 empty] | 11674 | 279.93 | 399.03 | 312.7
[7 empty] | 11814 | 281.59 | 399.04 | 314.01
[7 empty] | 11954 | 283.25 | 399.06 | 315.3
[7 empty] | 12104 | 285.02 | 399.07 | 316.65
[7 empty] | 12244 | 286.65 | 399.09 | 317.88
[7 empty] | 12394 | 288.39 | 399.1 | 319.18
[7 empty] | 12534 | 289.99 | 399.12 | 320.37
[7 empty] | 12674 | 291.57 | 399.13 | 321.55
[7 empty] | 12824 | 293.25 | 399.15 | 322.78
[7 empty] | 12964 | 294.8 | 399.16 | 323.91
[7 empty] | 13114 | 296.43 | 399.17 | 325.11
[7 empty] | 13254 | 297.94 | 399.18 | 326.2
[7 empty] | 13394 | 299.42 | 399.2 | 327.28
[7 empty] | 13544 | 300.99 | 399.21 | 328.42
[7 empty] | 13684 | 302.43 | 399.22 | 329.47
[7 empty] | 13834 | 303.94 | 399.25 | 330.57
[7 empty] | 13974 | 305.27 | 399.26 | 331.55
[7 empty] | 14114 | 306.57 | 399.27 | 332.52
[7 empty] | 14264 | 307.95 | 399.28 | 333.53
[7 empty] | 14400 | 309.19 | 399.29 | 334.44

## Sample 16
Linear temperature increase first 2 hours, constant after |  |  |  | Thermal input |  |  | Result
|  |  |  | Time (sec) | Time (hour) | Temp (C) | Time (s) | T_min (C) | T_max (C) | T_ave (C)
Geometry |  |  |  | 0 | 0 | 300 | 153.99 | 300 | 302.74 | 300.23
Shape | Cylindrical |  |  | 10800 | 3 | 500 | 293.99 | 300 | 305.3 | 300.58
OD_media | 10 | in |  | 14400 | 4 | 500 | 433.99 | 300 | 307.86 | 301.01
OD_HX | 2 | in |  |  |  |  | 583.99 | 300 | 310.6 | 301.54
t_HX | 0.25 | in |  |  |  |  | 723.99 | 300.01 | 313.17 | 302.09
Length | 20 | in |  |  |  |  | 873.99 | 300.03 | 315.92 | 302.73
Volume | 1507.9645 | in^3 |  |  |  |  | 1014 | 300.06 | 318.49 | 303.37
| 0.024711 | m^3 |  |  |  |  | 1154 | 300.11 | 321.05 | 304.04
[7 empty] | 1304 | 300.18 | 323.81 | 304.81
Media material | [6 empty] | 1444 | 300.28 | 326.38 | 305.55
Type | Concrete | [5 empty] | 1594 | 300.41 | 329.13 | 306.39
Density | 2400 | kg/m3 |  |  |  |  | 1734 | 300.56 | 331.71 | 307.2
Thermal conductivity | 2.5 | W/m*K | for T<=100C |  |  |  | 1874 | 300.75 | 334.28 | 308.03
| 2.67-0.00137*T | W/m*K | for 100C<T<400C |  |  |  | 2024 | 300.97 | 337.03 | 308.96
| 2 | W/m*K | for T>=400C |  |  |  | 2164 | 301.22 | 339.61 | 309.86
Specific heat | 900 | J/kg*K | for T<=100C |  |  |  | 2314 | 301.52 | 342.37 | 310.85
| 800+T | J/kg*K | for 100C<T<200C |  |  |  | 2454 | 301.83 | 344.95 | 311.79
| 900+0.5*T | J/kg*K | for 200C<T<400C |  |  |  | 2594 | 302.17 | 347.52 | 312.73
| 1100 | J/kg*K | for T>=400C |  |  |  | 2744 | 302.57 | 350.28 | 313.78
[7 empty] | 2884 | 302.98 | 352.85 | 314.78
[7 empty] | 3034 | 303.44 | 355.61 | 315.88
[7 empty] | 3174 | 303.91 | 358.19 | 316.93
[7 empty] | 3314 | 304.4 | 360.76 | 318.01
[7 empty] | 3464 | 304.96 | 363.52 | 319.18
[7 empty] | 3604 | 305.52 | 366.1 | 320.3
[7 empty] | 3754 | 306.14 | 368.86 | 321.53
[7 empty] | 3894 | 306.75 | 371.44 | 322.7
[7 empty] | 4034 | 307.39 | 374.01 | 323.88
[7 empty] | 4184 | 308.11 | 376.78 | 325.18
[7 empty] | 4324 | 308.81 | 379.35 | 326.4
[7 empty] | 4474 | 309.58 | 382.12 | 327.74
[7 empty] | 4614 | 310.33 | 384.69 | 329.01
[7 empty] | 4754 | 311.11 | 387.27 | 330.3
[7 empty] | 4904 | 311.97 | 390.06 | 331.69
[7 empty] | 5044 | 312.79 | 392.63 | 332.97
[7 empty] | 5194 | 313.7 | 395.39 | 334.36
[7 empty] | 5334 | 314.56 | 397.97 | 335.69
[7 empty] | 5474 | 315.45 | 400.55 | 337.03
[7 empty] | 5624 | 316.43 | 403.31 | 338.5
[7 empty] | 5764 | 317.36 | 405.89 | 339.88
[7 empty] | 5914 | 318.38 | 408.66 | 341.38
[7 empty] | 6054 | 319.36 | 411.24 | 342.8
[7 empty] | 6194 | 320.36 | 413.82 | 344.24
[7 empty] | 6344 | 321.45 | 416.58 | 345.8
[7 empty] | 6484 | 322.49 | 419.16 | 347.27
[7 empty] | 6634 | 323.63 | 421.93 | 348.87
[7 empty] | 6774 | 324.72 | 424.51 | 350.37
[7 empty] | 6914 | 325.83 | 427.09 | 351.89
[7 empty] | 7064 | 327.03 | 429.85 | 353.54
[7 empty] | 7204 | 328.18 | 432.43 | 355.09
[7 empty] | 7354 | 329.43 | 435.21 | 356.76
[7 empty] | 7494 | 330.59 | 437.8 | 358.31
[7 empty] | 7634 | 331.77 | 440.38 | 359.86
[7 empty] | 7784 | 333.05 | 443.15 | 361.54
[7 empty] | 7924 | 334.27 | 445.73 | 363.13
[7 empty] | 8074 | 335.59 | 448.5 | 364.84
[7 empty] | 8214 | 336.83 | 451.08 | 366.45
[7 empty] | 8354 | 338.1 | 453.66 | 368.08
[7 empty] | 8504 | 339.47 | 456.43 | 369.84
[7 empty] | 8644 | 340.77 | 459.01 | 371.5
[7 empty] | 8794 | 342.18 | 461.78 | 373.29
[7 empty] | 8934 | 343.52 | 464.36 | 374.97
[7 empty] | 9074 | 344.87 | 466.94 | 376.67
[7 empty] | 9224 | 346.33 | 469.71 | 378.49
[7 empty] | 9364 | 347.72 | 472.29 | 380.22
[7 empty] | 9514 | 349.22 | 475.06 | 382.07
[7 empty] | 9654 | 350.64 | 477.65 | 383.82
[7 empty] | 9794 | 352.07 | 480.23 | 385.57
[7 empty] | 9944 | 353.58 | 483 | 387.47
[7 empty] | 10084 | 355 | 485.59 | 389.24
[7 empty] | 10234 | 356.54 | 488.36 | 391.14
[7 empty] | 10374 | 357.99 | 490.94 | 392.92
[7 empty] | 10514 | 359.45 | 493.53 | 394.72
[7 empty] | 10664 | 361.04 | 496.3 | 396.65
[7 empty] | 10804 | 362.54 | 498.82 | 398.45
[7 empty] | 10954 | 364.16 | 498.9 | 400.19
[7 empty] | 11094 | 365.68 | 498.93 | 401.68
[7 empty] | 11234 | 367.23 | 498.96 | 403.12
[7 empty] | 11384 | 368.89 | 498.98 | 404.6
[7 empty] | 11524 | 370.46 | 499 | 405.94
[7 empty] | 11674 | 372.15 | 499.02 | 407.34
[7 empty] | 11814 | 373.73 | 499.03 | 408.61
[7 empty] | 11954 | 375.31 | 499.05 | 409.86
[7 empty] | 12104 | 376.99 | 499.06 | 411.16
[7 empty] | 12244 | 378.56 | 499.08 | 412.36
[7 empty] | 12394 | 380.23 | 499.09 | 413.62
[7 empty] | 12534 | 381.77 | 499.11 | 414.78
[7 empty] | 12674 | 383.31 | 499.12 | 415.92
[7 empty] | 12824 | 384.93 | 499.13 | 417.12
[7 empty] | 12964 | 386.43 | 499.14 | 418.22
[7 empty] | 13114 | 388.02 | 499.16 | 419.39
[7 empty] | 13254 | 389.49 | 499.17 | 420.46
[7 empty] | 13394 | 390.94 | 499.18 | 421.51
[7 empty] | 13544 | 392.48 | 499.19 | 422.63
[7 empty] | 13684 | 393.89 | 499.2 | 423.65
[7 empty] | 13834 | 395.39 | 499.21 | 424.73
[7 empty] | 13974 | 396.77 | 499.22 | 425.73
[7 empty] | 14114 | 398.09 | 499.23 | 426.71
[7 empty] | 14264 | 399.45 | 499.25 | 427.75
[7 empty] | 14400 | 400.68 | 499.26 | 428.67

## Sample 17
Linear temperature increase first 2 hours, constant after |  |  |  | Thermal input |  |  | Result
|  |  |  | Time (sec) | Time (hour) | Temp (C) | Time (s) | T_min (C) | T_max (C) | T_ave (C)
Geometry |  |  |  | 0 | 0 | 100 | 153.97 | 100 | 101.37 | 100.13
Shape | Cylindrical |  |  | 10800 | 3 | 200 | 293.97 | 100 | 102.65 | 100.33
OD_media | 10 | in |  | 14400 | 4 | 200 | 433.97 | 100 | 103.93 | 100.57
OD_HX | 2 | in |  |  |  |  | 583.97 | 100.01 | 105.3 | 100.87
t_HX | 0.25 | in |  |  |  |  | 723.97 | 100.02 | 106.58 | 101.18
Length | 20 | in |  |  |  |  | 873.97 | 100.04 | 107.95 | 101.54
Volume | 1507.9645 | in^3 |  |  |  |  | 1014 | 100.08 | 109.24 | 101.9
| 0.024711 | m^3 |  |  |  |  | 1154 | 100.14 | 110.52 | 102.28
[7 empty] | 1304 | 100.22 | 111.9 | 102.71
Media material | [6 empty] | 1444 | 100.31 | 113.18 | 103.13
Type | Concrete | [5 empty] | 1594 | 100.44 | 114.56 | 103.61
Density | 2400 | kg/m3 |  |  |  |  | 1734 | 100.58 | 115.84 | 104.07
Thermal conductivity | 2.5 | W/m*K | for T<=100C |  |  |  | 1874 | 100.74 | 117.13 | 104.54
| 2.67-0.00137*T | W/m*K | for 100C<T<400C |  |  |  | 2024 | 100.93 | 118.51 | 105.07
| 2 | W/m*K | for T>=400C |  |  |  | 2164 | 101.13 | 119.79 | 105.58
Specific heat | 900 | J/kg*K | for T<=100C |  |  |  | 2314 | 101.37 | 121.17 | 106.15
| 800+T | J/kg*K | for 100C<T<200C |  |  |  | 2454 | 101.62 | 122.46 | 106.69
| 900+0.5*T | J/kg*K | for 200C<T<400C |  |  |  | 2594 | 101.89 | 123.75 | 107.25
| 1100 | J/kg*K | for T>=400C |  |  |  | 2744 | 102.19 | 125.12 | 107.86
[7 empty] | 2884 | 102.5 | 126.41 | 108.45
[7 empty] | 3034 | 102.85 | 127.79 | 109.09
[7 empty] | 3174 | 103.2 | 129.08 | 109.7
[7 empty] | 3314 | 103.56 | 130.37 | 110.33
[7 empty] | 3464 | 103.97 | 131.75 | 111.02
[7 empty] | 3604 | 104.37 | 133.03 | 111.68
[7 empty] | 3754 | 104.83 | 134.41 | 112.39
[7 empty] | 3894 | 105.26 | 135.7 | 113.07
[7 empty] | 4034 | 105.72 | 136.99 | 113.77
[7 empty] | 4184 | 106.22 | 138.37 | 114.52
[7 empty] | 4324 | 106.71 | 139.66 | 115.24
[7 empty] | 4474 | 107.25 | 141.04 | 116.02
[7 empty] | 4614 | 107.77 | 142.33 | 116.76
[7 empty] | 4754 | 108.31 | 143.62 | 117.51
[7 empty] | 4904 | 108.9 | 145.01 | 118.33
[7 empty] | 5044 | 109.46 | 146.3 | 119.07
[7 empty] | 5194 | 110.07 | 147.68 | 119.88
[7 empty] | 5334 | 110.65 | 148.97 | 120.66
[7 empty] | 5474 | 111.25 | 150.26 | 121.44
[7 empty] | 5624 | 111.9 | 151.64 | 122.29
[7 empty] | 5764 | 112.52 | 152.93 | 123.1
[7 empty] | 5914 | 113.2 | 154.31 | 123.97
[7 empty] | 6054 | 113.84 | 155.6 | 124.8
[7 empty] | 6194 | 114.5 | 156.89 | 125.63
[7 empty] | 6344 | 115.22 | 158.27 | 126.54
[7 empty] | 6484 | 115.9 | 159.56 | 127.39
[7 empty] | 6634 | 116.64 | 160.95 | 128.31
[7 empty] | 6774 | 117.34 | 162.24 | 129.18
[7 empty] | 6914 | 118.06 | 163.53 | 130.06
[7 empty] | 7064 | 118.84 | 164.91 | 131.01
[7 empty] | 7204 | 119.58 | 166.2 | 131.91
[7 empty] | 7354 | 120.38 | 167.59 | 132.87
[7 empty] | 7494 | 121.14 | 168.88 | 133.79
[7 empty] | 7634 | 121.91 | 170.17 | 134.7
[7 empty] | 7784 | 122.74 | 171.55 | 135.69
[7 empty] | 7924 | 123.53 | 172.85 | 136.63
[7 empty] | 8074 | 124.39 | 174.23 | 137.63
[7 empty] | 8214 | 125.2 | 175.52 | 138.58
[7 empty] | 8354 | 126.02 | 176.81 | 139.54
[7 empty] | 8504 | 126.91 | 178.2 | 140.56
[7 empty] | 8644 | 127.75 | 179.49 | 141.53
[7 empty] | 8794 | 128.65 | 180.87 | 142.57
[7 empty] | 8934 | 129.51 | 182.17 | 143.55
[7 empty] | 9074 | 130.37 | 183.46 | 144.54
[7 empty] | 9224 | 131.31 | 184.84 | 145.6
[7 empty] | 9364 | 132.19 | 186.14 | 146.6
[7 empty] | 9514 | 133.14 | 187.52 | 147.68
[7 empty] | 9654 | 134.04 | 188.81 | 148.68
[7 empty] | 9794 | 134.94 | 190.11 | 149.7
[7 empty] | 9944 | 135.88 | 191.5 | 150.73
[7 empty] | 10084 | 136.75 | 192.8 | 151.71
[7 empty] | 10234 | 137.7 | 194.18 | 152.76
[7 empty] | 10374 | 138.59 | 195.47 | 153.75
[7 empty] | 10514 | 139.48 | 196.76 | 154.75
[7 empty] | 10664 | 140.44 | 198.15 | 155.83
[7 empty] | 10804 | 141.35 | 199.41 | 156.84
[7 empty] | 10954 | 142.32 | 199.46 | 157.8
[7 empty] | 11094 | 143.24 | 199.47 | 158.64
[7 empty] | 11234 | 144.16 | 199.49 | 159.43
[7 empty] | 11384 | 145.16 | 199.5 | 160.25
[7 empty] | 11524 | 146.09 | 199.51 | 161
[7 empty] | 11674 | 147.08 | 199.52 | 161.77
[7 empty] | 11814 | 148 | 199.53 | 162.47
[7 empty] | 11954 | 148.91 | 199.54 | 163.16
[7 empty] | 12104 | 149.88 | 199.55 | 163.88
[7 empty] | 12244 | 150.76 | 199.56 | 164.53
[7 empty] | 12394 | 151.7 | 199.57 | 165.22
[7 empty] | 12534 | 152.57 | 199.58 | 165.85
[7 empty] | 12674 | 153.41 | 199.58 | 166.47
[7 empty] | 12824 | 154.31 | 199.59 | 167.11
[7 empty] | 12964 | 155.13 | 199.6 | 167.71
[7 empty] | 13114 | 155.99 | 199.61 | 168.33
[7 empty] | 13254 | 156.78 | 199.61 | 168.9
[7 empty] | 13394 | 157.56 | 199.62 | 169.46
[7 empty] | 13544 | 158.38 | 199.63 | 170.05
[7 empty] | 13684 | 159.12 | 199.63 | 170.59
[7 empty] | 13834 | 159.91 | 199.64 | 171.16
[7 empty] | 13974 | 160.63 | 199.65 | 171.68
[7 empty] | 14114 | 161.34 | 199.65 | 172.19
[7 empty] | 14264 | 162.09 | 199.66 | 172.72
[7 empty] | 14400 | 162.75 | 199.67 | 173.2

## Sample 18
Linear temperature increase first 2 hours, constant after |  |  |  | Thermal input |  |  | Result
|  |  |  | Time (sec) | Time (hour) | Temp (C) | Time (s) | T_min (C) | T_max (C) | T_ave (C)
Geometry |  |  |  | 0 | 0 | 200 | 153.9 | 200 | 201.37 | 200.12
Shape | Cylindrical |  |  | 10800 | 3 | 300 | 293.9 | 200 | 202.65 | 200.31
OD_media | 10 | in |  | 14400 | 4 | 300 | 433.9 | 200 | 203.93 | 200.53
OD_HX | 2 | in |  |  |  |  | 583.9 | 200 | 205.3 | 200.81
t_HX | 0.25 | in |  |  |  |  | 723.9 | 200.01 | 206.58 | 201.1
Length | 20 | in |  |  |  |  | 873.9 | 200.02 | 207.95 | 201.43
Volume | 1507.9645 | in^3 |  |  |  |  | 1013.9 | 200.05 | 209.24 | 201.77
| 0.024711 | m^3 |  |  |  |  | 1153.9 | 200.08 | 210.52 | 202.13
[7 empty] | 1303.9 | 200.13 | 211.9 | 202.53
Media material | [6 empty] | 1443.9 | 200.2 | 213.18 | 202.92
Type | Concrete | [5 empty] | 1593.9 | 200.29 | 214.56 | 203.36
Density | 2400 | kg/m3 |  |  |  |  | 1733.9 | 200.39 | 215.85 | 203.79
Thermal conductivity | 2.5 | W/m*K | for T<=100C |  |  |  | 1873.9 | 200.5 | 217.13 | 204.23
| 2.67-0.00137*T | W/m*K | for 100C<T<400C |  |  |  | 2023.9 | 200.65 | 218.51 | 204.72
| 2 | W/m*K | for T>=400C |  |  |  | 2163.9 | 200.8 | 219.8 | 205.19
Specific heat | 900 | J/kg*K | for T<=100C |  |  |  | 2313.9 | 200.99 | 221.17 | 205.71
| 800+T | J/kg*K | for 100C<T<200C |  |  |  | 2453.9 | 201.18 | 222.46 | 206.21
| 900+0.5*T | J/kg*K | for 200C<T<400C |  |  |  | 2593.9 | 201.39 | 223.75 | 206.73
| 1100 | J/kg*K | for T>=400C |  |  |  | 2743.9 | 201.63 | 225.13 | 207.29
[7 empty] | 2883.9 | 201.87 | 226.41 | 207.84
[7 empty] | 3033.9 | 202.16 | 227.79 | 208.43
[7 empty] | 3173.9 | 202.44 | 229.08 | 209
[7 empty] | 3313.9 | 202.73 | 230.37 | 209.58
[7 empty] | 3463.9 | 203.07 | 231.75 | 210.21
[7 empty] | 3603.9 | 203.4 | 233.04 | 210.81
[7 empty] | 3753.9 | 203.77 | 234.42 | 211.47
[7 empty] | 3893.9 | 204.13 | 235.7 | 212.1
[7 empty] | 4033.9 | 204.51 | 236.99 | 212.74
[7 empty] | 4183.9 | 204.93 | 238.37 | 213.44
[7 empty] | 4323.9 | 205.34 | 239.66 | 214.1
[7 empty] | 4473.9 | 205.8 | 241.04 | 214.82
[7 empty] | 4613.9 | 206.24 | 242.33 | 215.5
[7 empty] | 4753.9 | 206.69 | 243.62 | 216.19
[7 empty] | 4903.9 | 207.19 | 245.01 | 216.94
[7 empty] | 5043.9 | 207.67 | 246.3 | 217.63
[7 empty] | 5193.9 | 208.19 | 247.68 | 218.38
[7 empty] | 5333.9 | 208.69 | 248.97 | 219.1
[7 empty] | 5473.9 | 209.21 | 250.26 | 219.82
[7 empty] | 5623.9 | 209.77 | 251.64 | 220.61
[7 empty] | 5763.9 | 210.31 | 252.93 | 221.35
[7 empty] | 5913.9 | 210.89 | 254.31 | 222.16
[7 empty] | 6053.9 | 211.46 | 255.6 | 222.93
[7 empty] | 6193.9 | 212.03 | 256.89 | 223.7
[7 empty] | 6343.9 | 212.65 | 258.27 | 224.54
[7 empty] | 6483.9 | 213.25 | 259.56 | 225.33
[7 empty] | 6633.9 | 213.9 | 260.95 | 226.19
[7 empty] | 6773.9 | 214.52 | 262.24 | 227
[7 empty] | 6913.9 | 215.14 | 263.53 | 227.81
[7 empty] | 7063.9 | 215.83 | 264.91 | 228.7
[7 empty] | 7203.9 | 216.48 | 266.2 | 229.53
[7 empty] | 7353.9 | 217.19 | 267.58 | 230.43
[7 empty] | 7493.9 | 217.86 | 268.87 | 231.27
[7 empty] | 7633.9 | 218.54 | 270.17 | 232.13
[7 empty] | 7783.9 | 219.28 | 271.55 | 233.05
[7 empty] | 7923.9 | 219.98 | 272.84 | 233.92
[7 empty] | 8073.9 | 220.75 | 274.22 | 234.86
[7 empty] | 8213.9 | 221.47 | 275.51 | 235.75
[7 empty] | 8353.9 | 222.2 | 276.81 | 236.64
[7 empty] | 8503.9 | 222.99 | 278.19 | 237.6
[7 empty] | 8643.9 | 223.74 | 279.48 | 238.5
[7 empty] | 8793.9 | 224.56 | 280.87 | 239.48
[7 empty] | 8933.9 | 225.32 | 282.16 | 240.39
[7 empty] | 9073.9 | 226.1 | 283.45 | 241.31
[7 empty] | 9223.9 | 226.94 | 284.83 | 242.31
[7 empty] | 9363.9 | 227.73 | 286.13 | 243.24
[7 empty] | 9513.9 | 228.59 | 287.51 | 244.25
[7 empty] | 9653.9 | 229.4 | 288.8 | 245.2
[7 empty] | 9793.9 | 230.22 | 290.09 | 246.15
[7 empty] | 9943.9 | 231.08 | 291.49 | 247.14
[7 empty] | 10084 | 231.89 | 292.79 | 248.06
[7 empty] | 10234 | 232.76 | 294.17 | 249.07
[7 empty] | 10374 | 233.58 | 295.46 | 250.01
[7 empty] | 10514 | 234.41 | 296.75 | 250.96
[7 empty] | 10664 | 235.3 | 298.14 | 251.99
[7 empty] | 10804 | 236.14 | 299.4 | 252.95
[7 empty] | 10954 | 237.05 | 299.44 | 253.87
[7 empty] | 11094 | 237.9 | 299.46 | 254.67
[7 empty] | 11234 | 238.76 | 299.47 | 255.43
[7 empty] | 11384 | 239.69 | 299.49 | 256.22
[7 empty] | 11524 | 240.56 | 299.5 | 256.93
[7 empty] | 11674 | 241.49 | 299.51 | 257.67
[7 empty] | 11814 | 242.35 | 299.51 | 258.35
[7 empty] | 11954 | 243.21 | 299.52 | 259.01
[7 empty] | 12104 | 244.13 | 299.53 | 259.7
[7 empty] | 12244 | 244.98 | 299.54 | 260.33
[7 empty] | 12394 | 245.88 | 299.55 | 261
[7 empty] | 12534 | 246.71 | 299.56 | 261.61
[7 empty] | 12674 | 247.52 | 299.56 | 262.21
[7 empty] | 12824 | 248.39 | 299.57 | 262.84
[7 empty] | 12964 | 249.18 | 299.58 | 263.42
[7 empty] | 13114 | 250.03 | 299.58 | 264.03
[7 empty] | 13254 | 250.8 | 299.59 | 264.59
[7 empty] | 13394 | 251.56 | 299.6 | 265.14
[7 empty] | 13544 | 252.36 | 299.6 | 265.72
[7 empty] | 13684 | 253.1 | 299.61 | 266.25
[7 empty] | 13834 | 253.88 | 299.62 | 266.82
[7 empty] | 13974 | 254.59 | 299.62 | 267.33
[7 empty] | 14114 | 255.3 | 299.63 | 267.84
[7 empty] | 14264 | 256.04 | 299.63 | 268.37
[7 empty] | 14400 | 256.7 | 299.64 | 268.85

## Sample 19
Linear temperature increase first 2 hours, constant after |  |  |  | Thermal input |  |  | Result
|  |  |  | Time (sec) | Time (hour) | Temp (C) | Time (s) | T_min (C) | T_max (C) | T_ave (C)
Geometry |  |  |  | 0 | 0 | 300 | 153.99 | 300 | 301.37 | 300.12
Shape | Cylindrical |  |  | 10800 | 3 | 400 | 293.99 | 300 | 302.65 | 300.29
OD_media | 10 | in |  | 14400 | 4 | 400 | 433.99 | 300 | 303.93 | 300.51
OD_HX | 2 | in |  |  |  |  | 583.99 | 300 | 305.3 | 300.77
t_HX | 0.25 | in |  |  |  |  | 723.99 | 300 | 306.58 | 301.04
Length | 20 | in |  |  |  |  | 873.99 | 300.01 | 307.96 | 301.36
Volume | 1507.9645 | in^3 |  |  |  |  | 1014 | 300.03 | 309.24 | 301.68
| 0.024711 | m^3 |  |  |  |  | 1154 | 300.05 | 310.53 | 302.02
[7 empty] | 1304 | 300.09 | 311.9 | 302.4
Media material | [6 empty] | 1444 | 300.14 | 313.19 | 302.78
Type | Concrete | [5 empty] | 1594 | 300.21 | 314.57 | 303.19
Density | 2400 | kg/m3 |  |  |  |  | 1734 | 300.28 | 315.85 | 303.6
Thermal conductivity | 2.5 | W/m*K | for T<=100C |  |  |  | 1874 | 300.37 | 317.14 | 304.02
| 2.67-0.00137*T | W/m*K | for 100C<T<400C |  |  |  | 2024 | 300.49 | 318.52 | 304.48
| 2 | W/m*K | for T>=400C |  |  |  | 2164 | 300.61 | 319.8 | 304.93
Specific heat | 900 | J/kg*K | for T<=100C |  |  |  | 2314 | 300.76 | 321.18 | 305.42
| 800+T | J/kg*K | for 100C<T<200C |  |  |  | 2454 | 300.92 | 322.47 | 305.9
| 900+0.5*T | J/kg*K | for 200C<T<400C |  |  |  | 2594 | 301.09 | 323.76 | 306.38
| 1100 | J/kg*K | for T>=400C |  |  |  | 2744 | 301.29 | 325.14 | 306.92
[7 empty] | 2884 | 301.49 | 326.42 | 307.43
[7 empty] | 3034 | 301.73 | 327.8 | 307.99
[7 empty] | 3174 | 301.96 | 329.09 | 308.53
[7 empty] | 3314 | 302.21 | 330.38 | 309.07
[7 empty] | 3464 | 302.5 | 331.76 | 309.67
[7 empty] | 3604 | 302.78 | 333.05 | 310.24
[7 empty] | 3754 | 303.1 | 334.43 | 310.86
[7 empty] | 3894 | 303.41 | 335.72 | 311.45
[7 empty] | 4034 | 303.74 | 337 | 312.05
[7 empty] | 4184 | 304.11 | 338.38 | 312.71
[7 empty] | 4324 | 304.46 | 339.67 | 313.33
[7 empty] | 4474 | 304.86 | 341.05 | 314.01
[7 empty] | 4614 | 305.24 | 342.34 | 314.65
[7 empty] | 4754 | 305.64 | 343.63 | 315.3
[7 empty] | 4904 | 306.08 | 345.02 | 316.01
[7 empty] | 5044 | 306.5 | 346.31 | 316.66
[7 empty] | 5194 | 306.96 | 347.69 | 317.37
[7 empty] | 5334 | 307.41 | 348.98 | 318.04
[7 empty] | 5474 | 307.86 | 350.27 | 318.72
[7 empty] | 5624 | 308.36 | 351.65 | 319.46
[7 empty] | 5764 | 308.84 | 352.94 | 320.17
[7 empty] | 5914 | 309.37 | 354.32 | 320.93
[7 empty] | 6054 | 309.87 | 355.61 | 321.65
[7 empty] | 6194 | 310.38 | 356.9 | 322.38
[7 empty] | 6344 | 310.94 | 358.29 | 323.17
[7 empty] | 6484 | 311.47 | 359.58 | 323.92
[7 empty] | 6634 | 312.06 | 360.96 | 324.73
[7 empty] | 6774 | 312.61 | 362.25 | 325.49
[7 empty] | 6914 | 313.18 | 363.54 | 326.26
[7 empty] | 7064 | 313.8 | 364.92 | 327.09
[7 empty] | 7204 | 314.38 | 366.21 | 327.88
[7 empty] | 7354 | 315.02 | 367.6 | 328.73
[7 empty] | 7494 | 315.63 | 368.89 | 329.53
[7 empty] | 7634 | 316.25 | 370.18 | 330.34
[7 empty] | 7784 | 316.92 | 371.56 | 331.22
[7 empty] | 7924 | 317.56 | 372.85 | 332.04
[7 empty] | 8074 | 318.25 | 374.23 | 332.93
[7 empty] | 8214 | 318.91 | 375.53 | 333.76
[7 empty] | 8354 | 319.57 | 376.82 | 334.61
[7 empty] | 8504 | 320.3 | 378.2 | 335.52
[7 empty] | 8644 | 320.98 | 379.49 | 336.37
[7 empty] | 8794 | 321.72 | 380.88 | 337.3
[7 empty] | 8934 | 322.42 | 382.17 | 338.17
[7 empty] | 9074 | 323.14 | 383.46 | 339.04
[7 empty] | 9224 | 323.91 | 384.84 | 339.99
[7 empty] | 9364 | 324.63 | 386.13 | 340.88
[7 empty] | 9514 | 325.42 | 387.52 | 341.83
[7 empty] | 9654 | 326.17 | 388.81 | 342.73
[7 empty] | 9794 | 326.92 | 390.1 | 343.64
[7 empty] | 9944 | 327.71 | 391.5 | 344.57
[7 empty] | 10084 | 328.46 | 392.79 | 345.45
[7 empty] | 10234 | 329.27 | 394.18 | 346.41
[7 empty] | 10374 | 330.03 | 395.47 | 347.31
[7 empty] | 10514 | 330.79 | 396.76 | 348.21
[7 empty] | 10664 | 331.62 | 398.15 | 349.19
[7 empty] | 10804 | 332.4 | 399.41 | 350.1
[7 empty] | 10954 | 333.24 | 399.45 | 350.98
[7 empty] | 11094 | 334.03 | 399.46 | 351.74
[7 empty] | 11234 | 334.82 | 399.48 | 352.47
[7 empty] | 11384 | 335.68 | 399.49 | 353.22
[7 empty] | 11524 | 336.49 | 399.5 | 353.9
[7 empty] | 11674 | 337.36 | 399.51 | 354.61
[7 empty] | 11814 | 338.17 | 399.52 | 355.25
[7 empty] | 11954 | 338.98 | 399.52 | 355.89
[7 empty] | 12104 | 339.84 | 399.53 | 356.55
[7 empty] | 12244 | 340.65 | 399.54 | 357.16
[7 empty] | 12394 | 341.5 | 399.55 | 357.8
[7 empty] | 12534 | 342.29 | 399.55 | 358.39
[7 empty] | 12674 | 343.07 | 399.56 | 358.97
[7 empty] | 12824 | 343.89 | 399.57 | 359.58
[7 empty] | 12964 | 344.66 | 399.57 | 360.13
[7 empty] | 13114 | 345.47 | 399.58 | 360.72
[7 empty] | 13254 | 346.21 | 399.58 | 361.27
[7 empty] | 13394 | 346.95 | 399.59 | 361.8
[7 empty] | 13544 | 347.72 | 399.6 | 362.37
[7 empty] | 13684 | 348.44 | 399.6 | 362.88
[7 empty] | 13834 | 349.2 | 399.61 | 363.43
[7 empty] | 13974 | 349.89 | 399.61 | 363.94
[7 empty] | 14114 | 350.58 | 399.62 | 364.43
[7 empty] | 14264 | 351.31 | 399.62 | 364.96
[7 empty] | 14400 | 351.96 | 399.63 | 365.42

## Sample 20
Linear temperature increase first 2 hours, constant after |  |  |  | Thermal input |  |  | Result
|  |  |  | Time (sec) | Time (hour) | Temp (C) | Time (s) | T_min (C) | T_max (C) | T_ave (C)
Geometry |  |  |  | 0 | 0 | 400 | 144 | 400 | 401.28 | 400.1
Shape | Cylindrical |  |  | 10800 | 3 | 500 | 294 | 400 | 402.65 | 400.28
OD_media | 10 | in |  | 14400 | 4 | 500 | 434 | 400 | 403.93 | 400.48
OD_HX | 2 | in |  |  |  |  | 584 | 400 | 405.3 | 400.73
t_HX | 0.25 | in |  |  |  |  | 724 | 400 | 406.59 | 400.99
Length | 20 | in |  |  |  |  | 864 | 400.01 | 407.87 | 401.28
Volume | 1507.9645 | in^3 |  |  |  |  | 1014 | 400.02 | 409.25 | 401.6
| 0.024711 | m^3 |  |  |  |  | 1154 | 400.03 | 410.53 | 401.92
[7 empty] | 1304 | 400.06 | 411.91 | 402.28
Media material | [6 empty] | 1444 | 400.09 | 413.2 | 402.64
Type | Concrete | [5 empty] | 1584 | 400.14 | 414.48 | 403.01
Density | 2400 | kg/m3 |  |  |  |  | 1734 | 400.2 | 415.86 | 403.42
Thermal conductivity | 2.5 | W/m*K | for T<=100C |  |  |  | 1874 | 400.27 | 417.15 | 403.81
| 2.67-0.00137*T | W/m*K | for 100C<T<400C |  |  |  | 2024 | 400.35 | 418.53 | 404.26
| 2 | W/m*K | for T>=400C |  |  |  | 2164 | 400.45 | 419.81 | 404.68
Specific heat | 900 | J/kg*K | for T<=100C |  |  |  | 2304 | 400.56 | 421.1 | 405.11
| 800+T | J/kg*K | for 100C<T<200C |  |  |  | 2454 | 400.69 | 422.48 | 405.6
| 900+0.5*T | J/kg*K | for 200C<T<400C |  |  |  | 2594 | 400.83 | 423.77 | 406.06
| 1100 | J/kg*K | for T>=400C |  |  |  | 2744 | 400.99 | 425.15 | 406.56
[7 empty] | 2884 | 401.16 | 426.43 | 407.04
[7 empty] | 3024 | 401.34 | 427.72 | 407.54
[7 empty] | 3174 | 401.55 | 429.1 | 408.08
[7 empty] | 3314 | 401.76 | 430.39 | 408.59
[7 empty] | 3464 | 402 | 431.77 | 409.16
[7 empty] | 3604 | 402.24 | 433.06 | 409.69
[7 empty] | 3744 | 402.49 | 434.35 | 410.24
[7 empty] | 3894 | 402.77 | 435.73 | 410.84
[7 empty] | 4034 | 403.05 | 437.02 | 411.4
[7 empty] | 4184 | 403.36 | 438.4 | 412.02
[7 empty] | 4324 | 403.67 | 439.69 | 412.61
[7 empty] | 4464 | 403.98 | 440.97 | 413.2
[7 empty] | 4614 | 404.34 | 442.36 | 413.85
[7 empty] | 4754 | 404.68 | 443.65 | 414.47
[7 empty] | 4904 | 405.07 | 445.03 | 415.13
[7 empty] | 5044 | 405.43 | 446.32 | 415.76
[7 empty] | 5184 | 405.81 | 447.61 | 416.4
[7 empty] | 5334 | 406.24 | 448.99 | 417.1
[7 empty] | 5474 | 406.64 | 450.28 | 417.76
[7 empty] | 5624 | 407.09 | 451.66 | 418.47
[7 empty] | 5764 | 407.52 | 452.95 | 419.15
[7 empty] | 5904 | 407.95 | 454.24 | 419.83
[7 empty] | 6054 | 408.44 | 455.62 | 420.57
[7 empty] | 6194 | 408.9 | 456.91 | 421.27
[7 empty] | 6344 | 409.41 | 458.29 | 422.03
[7 empty] | 6484 | 409.89 | 459.58 | 422.74
[7 empty] | 6624 | 410.39 | 460.87 | 423.46
[7 empty] | 6774 | 410.93 | 462.26 | 424.25
[7 empty] | 6914 | 411.45 | 463.55 | 424.98
[7 empty] | 7064 | 412.01 | 464.93 | 425.78
[7 empty] | 7204 | 412.55 | 466.22 | 426.53
[7 empty] | 7344 | 413.09 | 467.51 | 427.29
[7 empty] | 7494 | 413.69 | 468.89 | 428.11
[7 empty] | 7634 | 414.26 | 470.18 | 428.89
[7 empty] | 7784 | 414.87 | 471.57 | 429.72
[7 empty] | 7924 | 415.46 | 472.86 | 430.51
[7 empty] | 8064 | 416.05 | 474.15 | 431.31
[7 empty] | 8214 | 416.7 | 475.53 | 432.16
[7 empty] | 8354 | 417.32 | 476.82 | 432.97
[7 empty] | 8504 | 417.98 | 478.21 | 433.84
[7 empty] | 8644 | 418.62 | 479.5 | 434.67
[7 empty] | 8784 | 419.26 | 480.79 | 435.49
[7 empty] | 8934 | 419.95 | 482.17 | 436.38
[7 empty] | 9074 | 420.61 | 483.47 | 437.22
[7 empty] | 9224 | 421.32 | 484.85 | 438.13
[7 empty] | 9364 | 422 | 486.14 | 438.98
[7 empty] | 9504 | 422.68 | 487.43 | 439.84
[7 empty] | 9654 | 423.42 | 488.82 | 440.76
[7 empty] | 9794 | 424.12 | 490.11 | 441.63
[7 empty] | 9944 | 424.88 | 491.49 | 442.57
[7 empty] | 10084 | 425.59 | 492.79 | 443.45
[7 empty] | 10224 | 426.31 | 494.08 | 444.33
[7 empty] | 10374 | 427.1 | 495.46 | 445.29
[7 empty] | 10514 | 427.83 | 496.75 | 446.18
[7 empty] | 10664 | 428.63 | 498.14 | 447.15
[7 empty] | 10804 | 429.39 | 499.4 | 448.06
[7 empty] | 10944 | 430.15 | 499.44 | 448.87
[7 empty] | 11094 | 430.97 | 499.46 | 449.67
[7 empty] | 11234 | 431.74 | 499.47 | 450.39
[7 empty] | 11384 | 432.58 | 499.48 | 451.13
[7 empty] | 11524 | 433.36 | 499.49 | 451.81
[7 empty] | 11664 | 434.15 | 499.5 | 452.46
[7 empty] | 11814 | 435 | 499.51 | 453.14
[7 empty] | 11954 | 435.79 | 499.52 | 453.77
[7 empty] | 12104 | 436.64 | 499.52 | 454.43
[7 empty] | 12244 | 437.42 | 499.53 | 455.03
[7 empty] | 12384 | 438.21 | 499.54 | 455.62
[7 empty] | 12534 | 439.04 | 499.54 | 456.24
[7 empty] | 12674 | 439.81 | 499.55 | 456.81
[7 empty] | 12824 | 440.63 | 499.56 | 457.42
[7 empty] | 12964 | 441.38 | 499.56 | 457.97
[7 empty] | 13104 | 442.13 | 499.57 | 458.52
[7 empty] | 13254 | 442.92 | 499.57 | 459.09
[7 empty] | 13394 | 443.65 | 499.58 | 459.62
[7 empty] | 13544 | 444.43 | 499.59 | 460.18
[7 empty] | 13684 | 445.14 | 499.59 | 460.7
[7 empty] | 13824 | 445.85 | 499.6 | 461.21
[7 empty] | 13974 | 446.59 | 499.6 | 461.74
[7 empty] | 14114 | 447.28 | 499.61 | 462.24
[7 empty] | 14264 | 448.01 | 499.61 | 462.76
[7 empty] | 14400 | 448.66 | 499.62 | 463.23