## Charge Discharge 1
Thermal input |  |  |  | Result
Time (sec) | Time (hour) | Temp (C) |  | Time (s) | T_min (C) | T_max (C) | T_ave (C)
0 | 0 | 100 |  | 170 | 100 | 104.55 | 100.57
7200 | 2 | 300 |  | 320 | 100 | 108.65 | 101.3
14400 | 4 | 100 |  | 470 | 100.01 | 112.76 | 102.15
|  |  |  | 620 | 100.03 | 116.88 | 103.11
Geometry |  |  |  | 720 | 100.05 | 119.62 | 103.8
Shape | Cylindrical |  |  | 870 | 100.12 | 123.74 | 104.89
OD_media | 10 | in |  | 1020 | 100.22 | 127.87 | 106.07
OD_HX | 2 | in |  | 1170 | 100.37 | 131.99 | 107.3
t_HX | 0.25 | in |  | 1320 | 100.58 | 136.12 | 108.61
Length | 20 | in |  | 1470 | 100.85 | 140.25 | 109.97
|  |  |  | 1620 | 101.17 | 144.38 | 111.39
|  |  |  | 1770 | 101.56 | 148.51 | 112.87
Media material |  |  |  | 1920 | 102.01 | 152.64 | 114.4
Type | Concrete |  |  | 2020 | 102.35 | 155.4 | 115.44
Density | 2400 | kg/m3 |  | 2170 | 102.91 | 159.53 | 117.06
Thermal conductivity | 2.5 | W/m*K | for T<=100C | 2320 | 103.54 | 163.66 | 118.72
| 2.67-0.00137*T | W/m*K | for 100C<T<400C | 2470 | 104.23 | 167.8 | 120.43
| 2 | W/m*K | for T>=400C | 2620 | 104.99 | 171.93 | 122.19
Specific heat | 900 | J/kg*K | for T<=100C | 2770 | 105.8 | 176.07 | 123.99
| 800+T | J/kg*K | for 100C<T<200C | 2920 | 106.68 | 180.2 | 125.84
| 900+0.5*T | J/kg*K | for 200C<T<400C | 3070 | 107.62 | 184.37 | 127.72
| 1100 | J/kg*K | for T>=400C | 3170 | 108.28 | 187.12 | 128.97
|  |  |  | 3320 | 109.32 | 191.26 | 130.89
|  |  |  | 3470 | 110.41 | 195.4 | 132.85
|  |  |  | 3620 | 111.55 | 199.53 | 134.87
|  |  |  | 3770 | 112.74 | 203.67 | 136.92
|  |  |  | 3920 | 113.99 | 207.81 | 139.01
|  |  |  | 4070 | 115.29 | 211.95 | 141.14
|  |  |  | 4220 | 116.64 | 216.09 | 143.31
|  |  |  | 4320 | 117.57 | 218.85 | 144.78
|  |  |  | 4470 | 119 | 223 | 147.02
|  |  |  | 4620 | 120.49 | 227.14 | 149.28
|  |  |  | 4770 | 122.02 | 231.28 | 151.59
|  |  |  | 4920 | 123.6 | 235.42 | 153.93
|  |  |  | 5070 | 125.23 | 239.57 | 156.3
|  |  |  | 5220 | 126.91 | 243.71 | 158.7
|  |  |  | 5370 | 128.63 | 247.86 | 161.14
|  |  |  | 5520 | 130.39 | 252 | 163.61
|  |  |  | 5620 | 131.59 | 254.76 | 165.28
|  |  |  | 5770 | 133.43 | 258.91 | 167.8
|  |  |  | 5920 | 135.32 | 263.06 | 170.35
|  |  |  | 6070 | 137.24 | 267.2 | 172.93
|  |  |  | 6220 | 139.17 | 271.4 | 175.45
|  |  |  | 6370 | 141.14 | 275.54 | 178.01
|  |  |  | 6520 | 143.14 | 279.69 | 180.61
|  |  |  | 6670 | 145.18 | 283.83 | 183.24
|  |  |  | 6770 | 146.56 | 286.6 | 185.01
|  |  |  | 6920 | 148.65 | 290.75 | 187.69
|  |  |  | 7070 | 150.77 | 294.89 | 190.4
|  |  |  | 7220 | 152.93 | 298 | 193.03
|  |  |  | 7370 | 155.12 | 294.08 | 194.75
|  |  |  | 7520 | 157.35 | 290.02 | 196.13
|  |  |  | 7670 | 159.6 | 285.95 | 197.28
|  |  |  | 7820 | 161.86 | 281.86 | 198.25
|  |  |  | 7920 | 163.36 | 279.13 | 198.82
|  |  |  | 8070 | 165.59 | 275.04 | 199.56
|  |  |  | 8220 | 167.78 | 270.94 | 200.17
|  |  |  | 8370 | 169.92 | 266.83 | 200.68
|  |  |  | 8520 | 171.99 | 262.73 | 201.09
|  |  |  | 8670 | 173.98 | 258.62 | 201.4
|  |  |  | 8820 | 175.88 | 254.51 | 201.62
|  |  |  | 8970 | 177.7 | 250.4 | 201.76
|  |  |  | 9120 | 179.42 | 246.29 | 201.82
|  |  |  | 9220 | 180.52 | 243.54 | 201.81
|  |  |  | 9370 | 182.08 | 239.43 | 201.73
|  |  |  | 9520 | 183.55 | 235.31 | 201.58
|  |  |  | 9670 | 184.92 | 231.19 | 201.35
|  |  |  | 9820 | 186.2 | 227.08 | 201.05
|  |  |  | 9970 | 187.38 | 222.96 | 200.68
|  |  |  | 10120 | 188.47 | 218.84 | 200.25
|  |  |  | 10270 | 189.47 | 214.72 | 199.74
|  |  |  | 10370 | 190.08 | 211.97 | 199.37
|  |  |  | 10520 | 190.93 | 208.08 | 198.75
|  |  |  | 10670 | 191.68 | 204.93 | 198.08
|  |  |  | 10820 | 192.35 | 202.35 | 197.34
|  |  |  | 10970 | 192.93 | 200.26 | 196.53
|  |  |  | 11120 | 191.35 | 198.57 | 195.67
|  |  |  | 11270 | 187.22 | 197.28 | 194.75
|  |  |  | 11420 | 183.1 | 196.28 | 193.76
|  |  |  | 11520 | 180.35 | 195.77 | 193.07
|  |  |  | 11670 | 176.22 | 195.21 | 191.98
|  |  |  | 11820 | 172.09 | 194.87 | 190.84
|  |  |  | 11970 | 167.96 | 194.73 | 189.64
|  |  |  | 12120 | 163.83 | 194.69 | 188.39
|  |  |  | 12270 | 159.7 | 194.59 | 187.09
|  |  |  | 12420 | 155.57 | 194.41 | 185.74
|  |  |  | 12570 | 151.44 | 194.17 | 184.33
|  |  |  | 12720 | 147.3 | 193.85 | 182.88
|  |  |  | 12820 | 144.55 | 193.61 | 181.88
|  |  |  | 12970 | 140.41 | 193.18 | 180.35
|  |  |  | 13120 | 136.28 | 192.68 | 178.76
|  |  |  | 13270 | 132.15 | 192.12 | 177.13
|  |  |  | 13420 | 128.01 | 191.49 | 175.46
|  |  |  | 13570 | 123.87 | 190.8 | 173.74
|  |  |  | 13720 | 119.74 | 190.04 | 171.97
|  |  |  | 13870 | 115.6 | 189.23 | 170.17
|  |  |  | 13970 | 112.84 | 188.65 | 168.94
|  |  |  | 14120 | 108.7 | 187.74 | 167.06
|  |  |  | 14270 | 104.57 | 186.76 | 165.14
|  |  |  | 14400 | 100.98 | 185.88 | 163.44

## Charge Discharge 2
Thermal input |  |  |  | Result
Time (sec) | Time (hour) | Temp (C) |  | Time (s) | T_min (C) | T_max (C) | T_ave (C)
0 | 0 | 200 |  | 170 | 200 | 204.55 | 200.57
7200 | 2 | 400 |  | 320 | 200 | 208.66 | 201.28
14400 | 4 | 200 |  | 470 | 200.01 | 212.77 | 202.12
|  |  |  | 620 | 200.02 | 216.89 | 203.06
Geometry |  |  |  | 720 | 200.04 | 219.63 | 203.73
Shape | Cylindrical |  |  | 870 | 200.1 | 223.76 | 204.81
OD_media | 10 | in |  | 1020 | 200.19 | 227.88 | 205.96
OD_HX | 2 | in |  | 1170 | 200.32 | 232.01 | 207.18
t_HX | 0.25 | in |  | 1320 | 200.51 | 236.14 | 208.46
Length | 20 | in |  | 1470 | 200.74 | 240.27 | 209.79
|  |  |  | 1620 | 201.04 | 244.4 | 211.19
|  |  |  | 1770 | 201.39 | 248.53 | 212.63
Media material |  |  |  | 1920 | 201.81 | 252.66 | 214.13
Type | Concrete |  |  | 2020 | 202.12 | 255.42 | 215.16
Density | 2400 | kg/m3 |  | 2170 | 202.63 | 259.55 | 216.74
Thermal conductivity | 2.5 | W/m*K | for T<=100C | 2320 | 203.21 | 263.69 | 218.36
| 2.67-0.00137*T | W/m*K | for 100C<T<400C | 2470 | 203.86 | 267.82 | 220.04
| 2 | W/m*K | for T>=400C | 2620 | 204.56 | 271.96 | 221.76
Specific heat | 900 | J/kg*K | for T<=100C | 2770 | 205.32 | 276.09 | 223.52
| 800+T | J/kg*K | for 100C<T<200C | 2920 | 206.14 | 280.23 | 225.33
| 900+0.5*T | J/kg*K | for 200C<T<400C | 3070 | 207.02 | 284.4 | 227.16
| 1100 | J/kg*K | for T>=400C | 3170 | 207.64 | 287.15 | 228.38
|  |  |  | 3320 | 208.61 | 291.29 | 230.25
|  |  |  | 3470 | 209.63 | 295.43 | 232.17
|  |  |  | 3620 | 210.71 | 299.57 | 234.13
|  |  |  | 3770 | 211.84 | 303.71 | 236.13
|  |  |  | 3920 | 213.01 | 307.85 | 238.18
|  |  |  | 4070 | 214.24 | 311.99 | 240.26
|  |  |  | 4220 | 215.52 | 316.13 | 242.37
|  |  |  | 4320 | 216.39 | 318.89 | 243.81
|  |  |  | 4470 | 217.75 | 323.03 | 245.98
|  |  |  | 4620 | 219.16 | 327.18 | 248.2
|  |  |  | 4770 | 220.61 | 331.32 | 250.44
|  |  |  | 4920 | 222.11 | 335.46 | 252.73
|  |  |  | 5070 | 223.66 | 339.61 | 255.04
|  |  |  | 5220 | 225.25 | 343.75 | 257.39
|  |  |  | 5370 | 226.89 | 347.9 | 259.77
|  |  |  | 5520 | 228.57 | 352.04 | 262.18
|  |  |  | 5620 | 229.72 | 354.81 | 263.8
|  |  |  | 5770 | 231.47 | 358.95 | 266.26
|  |  |  | 5920 | 233.27 | 363.1 | 268.76
|  |  |  | 6070 | 235.11 | 367.25 | 271.28
|  |  |  | 6220 | 236.96 | 371.44 | 273.73
|  |  |  | 6370 | 238.84 | 375.58 | 276.23
|  |  |  | 6520 | 240.75 | 379.73 | 278.76
|  |  |  | 6670 | 242.7 | 383.88 | 281.32
|  |  |  | 6770 | 244.02 | 386.64 | 283.05
|  |  |  | 6920 | 246.02 | 390.79 | 285.67
|  |  |  | 7070 | 248.06 | 394.94 | 288.31
|  |  |  | 7220 | 250.13 | 398.05 | 290.88
|  |  |  | 7370 | 252.23 | 394.11 | 292.55
|  |  |  | 7520 | 254.37 | 390.06 | 293.89
|  |  |  | 7670 | 256.53 | 385.98 | 295.01
|  |  |  | 7820 | 258.7 | 381.89 | 295.95
|  |  |  | 7920 | 260.15 | 379.16 | 296.5
|  |  |  | 8070 | 262.31 | 375.06 | 297.21
|  |  |  | 8220 | 264.44 | 370.95 | 297.81
|  |  |  | 8370 | 266.52 | 366.85 | 298.3
|  |  |  | 8520 | 268.54 | 362.74 | 298.7
|  |  |  | 8670 | 270.49 | 358.63 | 299
|  |  |  | 8820 | 272.37 | 354.52 | 299.22
|  |  |  | 8970 | 274.16 | 350.4 | 299.35
|  |  |  | 9120 | 275.87 | 346.29 | 299.41
|  |  |  | 9220 | 276.96 | 343.54 | 299.4
|  |  |  | 9370 | 278.53 | 339.42 | 299.33
|  |  |  | 9520 | 280 | 335.3 | 299.19
|  |  |  | 9670 | 281.38 | 331.19 | 298.97
|  |  |  | 9820 | 282.68 | 327.06 | 298.69
|  |  |  | 9970 | 283.88 | 322.94 | 298.34
|  |  |  | 10120 | 285 | 318.82 | 297.93
|  |  |  | 10270 | 286.03 | 314.7 | 297.45
|  |  |  | 10370 | 286.66 | 311.95 | 297.09
|  |  |  | 10520 | 287.55 | 307.83 | 296.51
|  |  |  | 10670 | 288.35 | 304.31 | 295.86
|  |  |  | 10820 | 289.06 | 301.43 | 295.16
|  |  |  | 10970 | 289.7 | 299.06 | 294.39
|  |  |  | 11120 | 290.25 | 297.15 | 293.57
|  |  |  | 11270 | 287.19 | 295.61 | 292.69
|  |  |  | 11420 | 283.07 | 294.39 | 291.75
|  |  |  | 11520 | 280.32 | 293.73 | 291.09
|  |  |  | 11670 | 276.19 | 292.95 | 290.05
|  |  |  | 11820 | 272.06 | 292.43 | 288.96
|  |  |  | 11970 | 267.92 | 292.1 | 287.81
|  |  |  | 12120 | 263.79 | 291.96 | 286.62
|  |  |  | 12270 | 259.66 | 291.92 | 285.37
|  |  |  | 12420 | 255.53 | 291.83 | 284.07
|  |  |  | 12570 | 251.4 | 291.67 | 282.73
|  |  |  | 12720 | 247.26 | 291.44 | 281.33
|  |  |  | 12820 | 244.51 | 291.25 | 280.38
|  |  |  | 12970 | 240.37 | 290.9 | 278.9
|  |  |  | 13120 | 236.24 | 290.5 | 277.38
|  |  |  | 13270 | 232.1 | 290.03 | 275.82
|  |  |  | 13420 | 227.96 | 289.49 | 274.21
|  |  |  | 13570 | 223.83 | 288.9 | 272.56
|  |  |  | 13720 | 219.69 | 288.24 | 270.86
|  |  |  | 13870 | 215.55 | 287.53 | 269.12
|  |  |  | 13970 | 212.79 | 287.02 | 267.94
|  |  |  | 14120 | 208.65 | 286.2 | 266.14
|  |  |  | 14270 | 204.52 | 285.33 | 264.29
|  |  |  | 14400 | 200.93 | 284.53 | 262.66

## Charge Discharge 3
Thermal input |  |  |  | Result
Time (sec) | Time (hour) | Temp (C) |  | Time (s) | T_min (C) | T_max (C) | T_ave (C)
0 | 0 | 300 |  | 170 | 300 | 304.56 | 300.56
7200 | 2 | 500 |  | 320 | 300 | 308.66 | 301.26
14400 | 4 | 300 |  | 470 | 300 | 312.78 | 302.08
|  |  |  | 620 | 300.02 | 316.9 | 303
Geometry |  |  |  | 720 | 300.03 | 319.64 | 303.67
Shape | Cylindrical |  |  | 870 | 300.08 | 323.77 | 304.72
OD_media | 10 | in |  | 1020 | 300.16 | 327.9 | 305.85
OD_HX | 2 | in |  | 1170 | 300.27 | 332.02 | 307.04
t_HX | 0.25 | in |  | 1320 | 300.43 | 336.15 | 308.29
Length | 20 | in |  | 1470 | 300.64 | 340.29 | 309.6
|  |  |  | 1620 | 300.91 | 344.42 | 310.97
|  |  |  | 1770 | 301.22 | 348.55 | 312.38
Media material |  |  |  | 1920 | 301.6 | 352.69 | 313.85
Type | Concrete |  |  | 2020 | 301.88 | 355.44 | 314.85
Density | 2400 | kg/m3 |  | 2170 | 302.35 | 359.58 | 316.39
Thermal conductivity | 2.5 | W/m*K | for T<=100C | 2320 | 302.88 | 363.71 | 317.98
| 2.67-0.00137*T | W/m*K | for 100C<T<400C | 2470 | 303.47 | 367.85 | 319.62
| 2 | W/m*K | for T>=400C | 2620 | 304.12 | 371.99 | 321.3
Specific heat | 900 | J/kg*K | for T<=100C | 2770 | 304.82 | 376.12 | 323.02
| 800+T | J/kg*K | for 100C<T<200C | 2920 | 305.58 | 380.26 | 324.79
| 900+0.5*T | J/kg*K | for 200C<T<400C | 3070 | 306.4 | 384.43 | 326.57
| 1100 | J/kg*K | for T>=400C | 3170 | 306.98 | 387.19 | 327.76
|  |  |  | 3320 | 307.88 | 391.32 | 329.58
|  |  |  | 3470 | 308.84 | 395.46 | 331.45
|  |  |  | 3620 | 309.85 | 399.6 | 333.36
|  |  |  | 3770 | 310.9 | 403.74 | 335.31
|  |  |  | 3920 | 312.01 | 407.88 | 337.3
|  |  |  | 4070 | 313.16 | 412.03 | 339.33
|  |  |  | 4220 | 314.36 | 416.17 | 341.39
|  |  |  | 4320 | 315.19 | 418.93 | 342.79
|  |  |  | 4470 | 316.47 | 423.07 | 344.91
|  |  |  | 4620 | 317.79 | 427.22 | 347.07
|  |  |  | 4770 | 319.17 | 431.36 | 349.26
|  |  |  | 4920 | 320.59 | 435.5 | 351.48
|  |  |  | 5070 | 322.05 | 439.65 | 353.73
|  |  |  | 5220 | 323.56 | 443.79 | 356.02
|  |  |  | 5370 | 325.11 | 447.94 | 358.34
|  |  |  | 5520 | 326.71 | 452.09 | 360.69
|  |  |  | 5620 | 327.79 | 454.85 | 362.27
|  |  |  | 5770 | 329.46 | 459 | 364.67
|  |  |  | 5920 | 331.17 | 463.14 | 367.1
|  |  |  | 6070 | 332.92 | 467.29 | 369.56
|  |  |  | 6220 | 334.67 | 471.47 | 372
|  |  |  | 6370 | 336.47 | 475.61 | 374.47
|  |  |  | 6520 | 338.29 | 479.76 | 376.97
|  |  |  | 6670 | 340.16 | 483.91 | 379.49
|  |  |  | 6770 | 341.42 | 486.68 | 381.19
|  |  |  | 6920 | 343.33 | 490.82 | 383.75
|  |  |  | 7070 | 345.29 | 494.97 | 386.35
|  |  |  | 7220 | 347.28 | 498.08 | 388.87
|  |  |  | 7370 | 349.3 | 494.14 | 390.51
|  |  |  | 7520 | 351.35 | 490.08 | 391.81
|  |  |  | 7670 | 353.43 | 486 | 392.89
|  |  |  | 7820 | 355.53 | 481.91 | 393.81
|  |  |  | 7920 | 356.94 | 479.18 | 394.34
|  |  |  | 8070 | 359.03 | 475.08 | 395.03
|  |  |  | 8220 | 361.1 | 470.97 | 395.61
|  |  |  | 8370 | 363.14 | 466.86 | 396.09
|  |  |  | 8520 | 365.12 | 462.75 | 396.47
|  |  |  | 8670 | 367.04 | 458.64 | 396.76
|  |  |  | 8820 | 368.89 | 454.52 | 396.96
|  |  |  | 8970 | 370.67 | 450.4 | 397.09
|  |  |  | 9120 | 372.37 | 446.29 | 397.14
|  |  |  | 9220 | 373.45 | 443.54 | 397.14
|  |  |  | 9370 | 375.02 | 439.42 | 397.07
|  |  |  | 9520 | 376.5 | 435.3 | 396.93
|  |  |  | 9670 | 377.89 | 431.18 | 396.72
|  |  |  | 9820 | 379.21 | 427.06 | 396.45
|  |  |  | 9970 | 380.43 | 422.93 | 396.11
|  |  |  | 10120 | 381.57 | 418.81 | 395.71
|  |  |  | 10270 | 382.63 | 414.69 | 395.25
|  |  |  | 10370 | 383.29 | 411.94 | 394.91
|  |  |  | 10520 | 384.22 | 407.81 | 394.34
|  |  |  | 10670 | 385.06 | 403.99 | 393.72
|  |  |  | 10820 | 385.82 | 400.82 | 393.04
|  |  |  | 10970 | 386.5 | 398.18 | 392.31
|  |  |  | 11120 | 387.1 | 395.99 | 391.51
|  |  |  | 11270 | 387.17 | 394.19 | 390.67
|  |  |  | 11420 | 383.04 | 392.74 | 389.76
|  |  |  | 11520 | 380.29 | 391.94 | 389.13
|  |  |  | 11670 | 376.15 | 390.96 | 388.14
|  |  |  | 11820 | 372.02 | 390.24 | 387.1
|  |  |  | 11970 | 367.89 | 389.72 | 386
|  |  |  | 12120 | 363.76 | 389.41 | 384.85
|  |  |  | 12270 | 359.62 | 389.27 | 383.66
|  |  |  | 12420 | 355.49 | 389.23 | 382.42
|  |  |  | 12570 | 351.36 | 389.15 | 381.13
|  |  |  | 12720 | 347.22 | 389 | 379.79
|  |  |  | 12820 | 344.46 | 388.86 | 378.87
|  |  |  | 12970 | 340.33 | 388.6 | 377.46
|  |  |  | 13120 | 336.19 | 388.28 | 376
|  |  |  | 13270 | 332.06 | 387.9 | 374.5
|  |  |  | 13420 | 327.92 | 387.46 | 372.95
|  |  |  | 13570 | 323.78 | 386.96 | 371.37
|  |  |  | 13720 | 319.64 | 386.4 | 369.74
|  |  |  | 13870 | 315.5 | 385.78 | 368.07
|  |  |  | 13970 | 312.75 | 385.33 | 366.93
|  |  |  | 14120 | 308.61 | 384.62 | 365.2
|  |  |  | 14270 | 304.47 | 383.85 | 363.42
|  |  |  | 14400 | 300.88 | 383.14 | 361.85

## Charge Discharge 4
Thermal input |  |  |  | Result
Time (sec) | Time (hour) | Temp (C) |  | Time (s) | T_min (C) | T_max (C) | T_ave (C)
0 | 0 | 100 |  | 170 | 100 | 102.28 | 100.29
7200 | 2 | 200 |  | 320 | 100 | 104.32 | 100.65
14400 | 4 | 100 |  | 470 | 100 | 106.38 | 101.08
|  |  |  | 620 | 100.01 | 108.44 | 101.55
Geometry |  |  |  | 720 | 100.03 | 109.81 | 101.9
Shape | Cylindrical |  |  | 870 | 100.06 | 111.87 | 102.45
OD_media | 10 | in |  | 1020 | 100.11 | 113.93 | 103.03
OD_HX | 2 | in |  | 1170 | 100.19 | 116 | 103.65
t_HX | 0.25 | in |  | 1320 | 100.29 | 118.06 | 104.3
Length | 20 | in |  | 1470 | 100.42 | 120.12 | 104.99
|  |  |  | 1620 | 100.59 | 122.19 | 105.7
|  |  |  | 1770 | 100.78 | 124.25 | 106.43
Media material |  |  |  | 1920 | 101.01 | 126.32 | 107.2
Type | Concrete |  |  | 2020 | 101.18 | 127.7 | 107.72
Density | 2400 | kg/m3 |  | 2170 | 101.46 | 129.76 | 108.53
Thermal conductivity | 2.5 | W/m*K | for T<=100C | 2320 | 101.77 | 131.83 | 109.36
| 2.67-0.00137*T | W/m*K | for 100C<T<400C | 2470 | 102.12 | 133.9 | 110.22
| 2 | W/m*K | for T>=400C | 2620 | 102.49 | 135.97 | 111.1
Specific heat | 900 | J/kg*K | for T<=100C | 2770 | 102.9 | 138.03 | 112
| 800+T | J/kg*K | for 100C<T<200C | 2920 | 103.34 | 140.1 | 112.92
| 900+0.5*T | J/kg*K | for 200C<T<400C | 3070 | 103.81 | 142.17 | 113.87
| 1100 | J/kg*K | for T>=400C | 3170 | 104.14 | 143.55 | 114.51
|  |  |  | 3320 | 104.66 | 145.62 | 115.49
|  |  |  | 3470 | 105.21 | 147.69 | 116.5
|  |  |  | 3620 | 105.79 | 149.76 | 117.52
|  |  |  | 3770 | 106.4 | 151.83 | 118.56
|  |  |  | 3920 | 107.03 | 153.9 | 119.62
|  |  |  | 4070 | 107.69 | 155.97 | 120.71
|  |  |  | 4220 | 108.38 | 158.04 | 121.81
|  |  |  | 4320 | 108.86 | 159.42 | 122.55
|  |  |  | 4470 | 109.59 | 161.49 | 123.68
|  |  |  | 4620 | 110.35 | 163.56 | 124.83
|  |  |  | 4770 | 111.13 | 165.63 | 126
|  |  |  | 4920 | 111.94 | 167.7 | 127.18
|  |  |  | 5070 | 112.77 | 169.77 | 128.39
|  |  |  | 5220 | 113.62 | 171.85 | 129.6
|  |  |  | 5370 | 114.5 | 173.92 | 130.84
|  |  |  | 5520 | 115.4 | 175.99 | 132.09
|  |  |  | 5620 | 116.01 | 177.37 | 132.93
|  |  |  | 5770 | 116.95 | 179.45 | 134.21
|  |  |  | 5920 | 117.91 | 181.52 | 135.5
|  |  |  | 6070 | 118.89 | 183.59 | 136.8
|  |  |  | 6220 | 119.88 | 185.68 | 138.08
|  |  |  | 6370 | 120.89 | 187.76 | 139.38
|  |  |  | 6520 | 121.91 | 189.83 | 140.7
|  |  |  | 6670 | 122.96 | 191.9 | 142.03
|  |  |  | 6770 | 123.66 | 193.29 | 142.93
|  |  |  | 6920 | 124.73 | 195.36 | 144.29
|  |  |  | 7070 | 125.82 | 197.43 | 145.67
|  |  |  | 7220 | 126.93 | 198.99 | 147
|  |  |  | 7370 | 128.05 | 197.03 | 147.88
|  |  |  | 7520 | 129.19 | 195 | 148.58
|  |  |  | 7670 | 130.33 | 192.97 | 149.16
|  |  |  | 7820 | 131.49 | 190.92 | 149.66
|  |  |  | 7920 | 132.25 | 189.56 | 149.94
|  |  |  | 8070 | 133.39 | 187.51 | 150.32
|  |  |  | 8220 | 134.51 | 185.46 | 150.63
|  |  |  | 8370 | 135.59 | 183.41 | 150.89
|  |  |  | 8520 | 136.64 | 181.36 | 151.09
|  |  |  | 8670 | 137.65 | 179.31 | 151.25
|  |  |  | 8820 | 138.62 | 177.25 | 151.36
|  |  |  | 8970 | 139.53 | 175.2 | 151.43
|  |  |  | 9120 | 140.4 | 173.14 | 151.45
|  |  |  | 9220 | 140.95 | 171.77 | 151.45
|  |  |  | 9370 | 141.74 | 169.72 | 151.4
|  |  |  | 9520 | 142.48 | 167.66 | 151.32
|  |  |  | 9670 | 143.17 | 165.6 | 151.21
|  |  |  | 9820 | 143.8 | 163.54 | 151.05
|  |  |  | 9970 | 144.39 | 161.48 | 150.86
|  |  |  | 10120 | 144.94 | 159.42 | 150.63
|  |  |  | 10270 | 145.43 | 157.36 | 150.37
|  |  |  | 10370 | 145.73 | 155.99 | 150.18
|  |  |  | 10520 | 146.15 | 154.13 | 149.86
|  |  |  | 10670 | 146.52 | 152.62 | 149.52
|  |  |  | 10820 | 146.85 | 151.4 | 149.13
|  |  |  | 10970 | 147.13 | 150.41 | 148.72
|  |  |  | 11120 | 145.68 | 149.64 | 148.28
|  |  |  | 11270 | 143.62 | 149.03 | 147.81
|  |  |  | 11420 | 141.56 | 148.58 | 147.3
|  |  |  | 11520 | 140.18 | 148.35 | 146.95
|  |  |  | 11670 | 138.12 | 148.11 | 146.4
|  |  |  | 11820 | 136.05 | 147.98 | 145.82
|  |  |  | 11970 | 133.99 | 147.94 | 145.21
|  |  |  | 12120 | 131.92 | 147.91 | 144.58
|  |  |  | 12270 | 129.86 | 147.84 | 143.92
|  |  |  | 12420 | 127.79 | 147.73 | 143.23
|  |  |  | 12570 | 125.73 | 147.59 | 142.52
|  |  |  | 12720 | 123.66 | 147.41 | 141.78
|  |  |  | 12820 | 122.28 | 147.28 | 141.28
|  |  |  | 12970 | 120.22 | 147.04 | 140.5
|  |  |  | 13120 | 118.15 | 146.77 | 139.7
|  |  |  | 13270 | 116.08 | 146.47 | 138.87
|  |  |  | 13420 | 114.01 | 146.13 | 138.02
|  |  |  | 13570 | 111.95 | 145.76 | 137.15
|  |  |  | 13720 | 109.88 | 145.37 | 136.25
|  |  |  | 13870 | 107.81 | 144.93 | 135.34
|  |  |  | 13970 | 106.43 | 144.63 | 134.72
|  |  |  | 14120 | 104.36 | 144.15 | 133.76
|  |  |  | 14270 | 102.29 | 143.64 | 132.79
|  |  |  | 14400 | 100.5 | 143.17 | 131.93

## Charge Discharge 5
Thermal input |  |  |  | Result
Time (sec) | Time (hour) | Temp (C) |  | Time (s) | T_min (C) | T_max (C) | T_ave (C)
0 | 0 | 200 |  | 170 | 200 | 202.28 | 200.28
7200 | 2 | 300 |  | 320 | 200 | 204.33 | 200.64
14400 | 4 | 200 |  | 470 | 200 | 206.38 | 201.06
|  |  |  | 620 | 200.01 | 208.44 | 201.53
Geometry |  |  |  | 720 | 200.02 | 209.82 | 201.87
Shape | Cylindrical |  |  | 870 | 200.05 | 211.88 | 202.41
OD_media | 10 | in |  | 1020 | 200.09 | 213.94 | 202.98
OD_HX | 2 | in |  | 1170 | 200.16 | 216 | 203.59
t_HX | 0.25 | in |  | 1320 | 200.25 | 218.07 | 204.23
Length | 20 | in |  | 1470 | 200.37 | 220.13 | 204.9
|  |  |  | 1620 | 200.52 | 222.2 | 205.59
|  |  |  | 1770 | 200.7 | 224.26 | 206.32
Media material |  |  |  | 1920 | 200.9 | 226.33 | 207.06
Type | Concrete |  |  | 2020 | 201.06 | 227.71 | 207.58
Density | 2400 | kg/m3 |  | 2170 | 201.32 | 229.78 | 208.37
Thermal conductivity | 2.5 | W/m*K | for T<=100C | 2320 | 201.61 | 231.84 | 209.18
| 2.67-0.00137*T | W/m*K | for 100C<T<400C | 2470 | 201.93 | 233.91 | 210.02
| 2 | W/m*K | for T>=400C | 2620 | 202.28 | 235.98 | 210.88
Specific heat | 900 | J/kg*K | for T<=100C | 2770 | 202.66 | 238.05 | 211.76
| 800+T | J/kg*K | for 100C<T<200C | 2920 | 203.07 | 240.12 | 212.67
| 900+0.5*T | J/kg*K | for 200C<T<400C | 3070 | 203.51 | 242.18 | 213.59
| 1100 | J/kg*K | for T>=400C | 3170 | 203.82 | 243.56 | 214.22
|  |  |  | 3320 | 204.31 | 245.63 | 215.18
|  |  |  | 3470 | 204.83 | 247.7 | 216.16
|  |  |  | 3620 | 205.37 | 249.77 | 217.16
|  |  |  | 3770 | 205.95 | 251.84 | 218.18
|  |  |  | 3920 | 206.55 | 253.91 | 219.22
|  |  |  | 4070 | 207.17 | 255.98 | 220.27
|  |  |  | 4220 | 207.83 | 258.05 | 221.35
|  |  |  | 4320 | 208.27 | 259.44 | 222.08
|  |  |  | 4470 | 208.97 | 261.51 | 223.18
|  |  |  | 4620 | 209.69 | 263.58 | 224.31
|  |  |  | 4770 | 210.43 | 265.65 | 225.45
|  |  |  | 4920 | 211.2 | 267.72 | 226.6
|  |  |  | 5070 | 211.99 | 269.79 | 227.78
|  |  |  | 5220 | 212.81 | 271.87 | 228.97
|  |  |  | 5370 | 213.65 | 273.94 | 230.17
|  |  |  | 5520 | 214.51 | 276.01 | 231.4
|  |  |  | 5620 | 215.09 | 277.39 | 232.22
|  |  |  | 5770 | 215.99 | 279.47 | 233.47
|  |  |  | 5920 | 216.91 | 281.54 | 234.73
|  |  |  | 6070 | 217.85 | 283.61 | 236.01
|  |  |  | 6220 | 218.79 | 285.71 | 237.25
|  |  |  | 6370 | 219.76 | 287.78 | 238.52
|  |  |  | 6520 | 220.74 | 289.85 | 239.81
|  |  |  | 6670 | 221.74 | 291.92 | 241.11
|  |  |  | 6770 | 222.42 | 293.31 | 241.99
|  |  |  | 6920 | 223.45 | 295.38 | 243.31
|  |  |  | 7070 | 224.49 | 297.46 | 244.65
|  |  |  | 7220 | 225.55 | 299.01 | 245.96
|  |  |  | 7370 | 226.63 | 297.05 | 246.81
|  |  |  | 7520 | 227.72 | 295.02 | 247.49
|  |  |  | 7670 | 228.83 | 292.98 | 248.06
|  |  |  | 7820 | 229.94 | 290.94 | 248.54
|  |  |  | 7920 | 230.68 | 289.57 | 248.81
|  |  |  | 8070 | 231.78 | 287.52 | 249.18
|  |  |  | 8220 | 232.87 | 285.47 | 249.48
|  |  |  | 8370 | 233.92 | 283.42 | 249.73
|  |  |  | 8520 | 234.95 | 281.37 | 249.93
|  |  |  | 8670 | 235.94 | 279.31 | 250.08
|  |  |  | 8820 | 236.89 | 277.26 | 250.19
|  |  |  | 8970 | 237.8 | 275.2 | 250.26
|  |  |  | 9120 | 238.66 | 273.14 | 250.28
|  |  |  | 9220 | 239.21 | 271.77 | 250.28
|  |  |  | 9370 | 240 | 269.71 | 250.24
|  |  |  | 9520 | 240.74 | 267.65 | 250.16
|  |  |  | 9670 | 241.43 | 265.59 | 250.05
|  |  |  | 9820 | 242.08 | 263.54 | 249.91
|  |  |  | 9970 | 242.68 | 261.48 | 249.72
|  |  |  | 10120 | 243.24 | 259.42 | 249.51
|  |  |  | 10270 | 243.75 | 257.35 | 249.26
|  |  |  | 10370 | 244.07 | 255.98 | 249.08
|  |  |  | 10520 | 244.51 | 253.96 | 248.78
|  |  |  | 10670 | 244.9 | 252.3 | 248.44
|  |  |  | 10820 | 245.25 | 250.94 | 248.08
|  |  |  | 10970 | 245.56 | 249.82 | 247.69
|  |  |  | 11120 | 245.67 | 248.92 | 247.26
|  |  |  | 11270 | 243.6 | 248.19 | 246.81
|  |  |  | 11420 | 241.54 | 247.61 | 246.33
|  |  |  | 11520 | 240.16 | 247.31 | 246
|  |  |  | 11670 | 238.1 | 246.98 | 245.47
|  |  |  | 11820 | 236.03 | 246.75 | 244.91
|  |  |  | 11970 | 233.97 | 246.63 | 244.33
|  |  |  | 12120 | 231.9 | 246.59 | 243.73
|  |  |  | 12270 | 229.84 | 246.56 | 243.09
|  |  |  | 12420 | 227.77 | 246.5 | 242.44
|  |  |  | 12570 | 225.71 | 246.4 | 241.75
|  |  |  | 12720 | 223.64 | 246.26 | 241.04
|  |  |  | 12820 | 222.26 | 246.15 | 240.56
|  |  |  | 12970 | 220.19 | 245.96 | 239.81
|  |  |  | 13120 | 218.13 | 245.74 | 239.04
|  |  |  | 13270 | 216.06 | 245.48 | 238.25
|  |  |  | 13420 | 213.99 | 245.19 | 237.43
|  |  |  | 13570 | 211.92 | 244.87 | 236.59
|  |  |  | 13720 | 209.85 | 244.52 | 235.73
|  |  |  | 13870 | 207.79 | 244.14 | 234.85
|  |  |  | 13970 | 206.41 | 243.87 | 234.25
|  |  |  | 14120 | 204.34 | 243.44 | 233.34
|  |  |  | 14270 | 202.27 | 242.98 | 232.4
|  |  |  | 14400 | 200.47 | 242.56 | 231.57

## Charge Discharge 6
Thermal input |  |  |  | Result
Time (sec) | Time (hour) | Temp (C) |  | Time (s) | T_min (C) | T_max (C) | T_ave (C)
0 | 0 | 300 |  | 170 | 300 | 302.28 | 300.28
7200 | 2 | 400 |  | 320 | 300 | 304.33 | 300.63
14400 | 4 | 300 |  | 470 | 300 | 306.39 | 301.04
|  |  |  | 620 | 300.01 | 308.45 | 301.5
Geometry |  |  |  | 720 | 300.02 | 309.82 | 301.83
Shape | Cylindrical |  |  | 870 | 300.04 | 311.88 | 302.36
OD_media | 10 | in |  | 1020 | 300.08 | 313.95 | 302.93
OD_HX | 2 | in |  | 1170 | 300.14 | 316.01 | 303.52
t_HX | 0.25 | in |  | 1320 | 300.22 | 318.08 | 304.15
Length | 20 | in |  | 1470 | 300.32 | 320.14 | 304.8
|  |  |  | 1620 | 300.45 | 322.21 | 305.48
|  |  |  | 1770 | 300.61 | 324.28 | 306.19
Media material |  |  |  | 1920 | 300.8 | 326.34 | 306.92
Type | Concrete |  |  | 2020 | 300.94 | 327.72 | 307.42
Density | 2400 | kg/m3 |  | 2170 | 301.18 | 329.79 | 308.2
Thermal conductivity | 2.5 | W/m*K | for T<=100C | 2320 | 301.44 | 331.86 | 308.99
| 2.67-0.00137*T | W/m*K | for 100C<T<400C | 2470 | 301.74 | 333.92 | 309.81
| 2 | W/m*K | for T>=400C | 2620 | 302.06 | 335.99 | 310.65
Specific heat | 900 | J/kg*K | for T<=100C | 2770 | 302.41 | 338.06 | 311.51
| 800+T | J/kg*K | for 100C<T<200C | 2920 | 302.79 | 340.13 | 312.39
| 900+0.5*T | J/kg*K | for 200C<T<400C | 3070 | 303.2 | 342.2 | 313.3
| 1100 | J/kg*K | for T>=400C | 3170 | 303.49 | 343.58 | 313.91
|  |  |  | 3320 | 303.95 | 345.65 | 314.85
|  |  |  | 3470 | 304.43 | 347.72 | 315.8
|  |  |  | 3620 | 304.94 | 349.79 | 316.78
|  |  |  | 3770 | 305.48 | 351.86 | 317.77
|  |  |  | 3920 | 306.04 | 353.93 | 318.78
|  |  |  | 4070 | 306.63 | 356 | 319.82
|  |  |  | 4220 | 307.24 | 358.07 | 320.86
|  |  |  | 4320 | 307.67 | 359.45 | 321.57
|  |  |  | 4470 | 308.32 | 361.53 | 322.65
|  |  |  | 4620 | 309 | 363.6 | 323.75
|  |  |  | 4770 | 309.71 | 365.67 | 324.86
|  |  |  | 4920 | 310.43 | 367.74 | 325.99
|  |  |  | 5070 | 311.18 | 369.81 | 327.13
|  |  |  | 5220 | 311.96 | 371.89 | 328.29
|  |  |  | 5370 | 312.75 | 373.96 | 329.47
|  |  |  | 5520 | 313.57 | 376.03 | 330.66
|  |  |  | 5620 | 314.13 | 377.41 | 331.46
|  |  |  | 5770 | 314.98 | 379.49 | 332.68
|  |  |  | 5920 | 315.85 | 381.56 | 333.91
|  |  |  | 6070 | 316.75 | 383.63 | 335.16
|  |  |  | 6220 | 317.65 | 385.73 | 336.37
|  |  |  | 6370 | 318.57 | 387.8 | 337.61
|  |  |  | 6520 | 319.51 | 389.87 | 338.86
|  |  |  | 6670 | 320.47 | 391.95 | 340.13
|  |  |  | 6770 | 321.11 | 393.33 | 340.98
|  |  |  | 6920 | 322.09 | 395.4 | 342.28
|  |  |  | 7070 | 323.09 | 397.48 | 343.59
|  |  |  | 7220 | 324.11 | 399.03 | 344.86
|  |  |  | 7370 | 325.14 | 397.07 | 345.69
|  |  |  | 7520 | 326.18 | 395.04 | 346.34
|  |  |  | 7670 | 327.24 | 392.99 | 346.89
|  |  |  | 7820 | 328.31 | 390.95 | 347.36
|  |  |  | 7920 | 329.03 | 389.58 | 347.63
|  |  |  | 8070 | 330.09 | 387.53 | 347.98
|  |  |  | 8220 | 331.14 | 385.48 | 348.27
|  |  |  | 8370 | 332.17 | 383.43 | 348.51
|  |  |  | 8520 | 333.17 | 381.37 | 348.7
|  |  |  | 8670 | 334.14 | 379.32 | 348.85
|  |  |  | 8820 | 335.07 | 377.26 | 348.95
|  |  |  | 8970 | 335.97 | 375.2 | 349.02
|  |  |  | 9120 | 336.82 | 373.14 | 349.04
|  |  |  | 9220 | 337.37 | 371.77 | 349.04
|  |  |  | 9370 | 338.16 | 369.71 | 349.01
|  |  |  | 9520 | 338.9 | 367.65 | 348.93
|  |  |  | 9670 | 339.6 | 365.59 | 348.83
|  |  |  | 9820 | 340.25 | 363.53 | 348.69
|  |  |  | 9970 | 340.87 | 361.47 | 348.52
|  |  |  | 10120 | 341.43 | 359.41 | 348.31
|  |  |  | 10270 | 341.96 | 357.35 | 348.08
|  |  |  | 10370 | 342.29 | 355.97 | 347.9
|  |  |  | 10520 | 342.74 | 353.91 | 347.61
|  |  |  | 10670 | 343.16 | 352.07 | 347.3
|  |  |  | 10820 | 343.53 | 350.54 | 346.95
|  |  |  | 10970 | 343.87 | 349.28 | 346.58
|  |  |  | 11120 | 344.16 | 348.24 | 346.17
|  |  |  | 11270 | 343.59 | 347.38 | 345.74
|  |  |  | 11420 | 341.52 | 346.69 | 345.28
|  |  |  | 11520 | 340.15 | 346.32 | 344.96
|  |  |  | 11670 | 338.08 | 345.87 | 344.46
|  |  |  | 11820 | 336.02 | 345.54 | 343.93
|  |  |  | 11970 | 333.95 | 345.32 | 343.37
|  |  |  | 12120 | 331.88 | 345.2 | 342.79
|  |  |  | 12270 | 329.82 | 345.16 | 342.19
|  |  |  | 12420 | 327.75 | 345.14 | 341.56
|  |  |  | 12570 | 325.68 | 345.08 | 340.9
|  |  |  | 12720 | 323.62 | 344.98 | 340.23
|  |  |  | 12820 | 322.24 | 344.9 | 339.76
|  |  |  | 12970 | 320.17 | 344.76 | 339.05
|  |  |  | 13120 | 318.1 | 344.58 | 338.31
|  |  |  | 13270 | 316.04 | 344.37 | 337.55
|  |  |  | 13420 | 313.97 | 344.13 | 336.76
|  |  |  | 13570 | 311.9 | 343.85 | 335.96
|  |  |  | 13720 | 309.83 | 343.55 | 335.13
|  |  |  | 13870 | 307.76 | 343.22 | 334.29
|  |  |  | 13970 | 306.38 | 342.98 | 333.71
|  |  |  | 14120 | 304.31 | 342.61 | 332.83
|  |  |  | 14270 | 302.24 | 342.2 | 331.93
|  |  |  | 14400 | 300.45 | 341.82 | 331.14

## Charge Discharge 7
Thermal input |  |  |  | Result
Time (sec) | Time (hour) | Temp (C) |  | Time (s) | T_min (C) | T_max (C) | T_ave (C)
0 | 0 | 400 |  | 170 | 400 | 402.28 | 400.27
7200 | 2 | 500 |  | 320 | 400 | 404.33 | 400.62
14400 | 4 | 400 |  | 470 | 400 | 406.39 | 401.02
|  |  |  | 620 | 400.01 | 408.45 | 401.47
Geometry |  |  |  | 720 | 400.01 | 409.83 | 401.8
Shape | Cylindrical |  |  | 870 | 400.03 | 411.89 | 402.32
OD_media | 10 | in |  | 1020 | 400.07 | 413.96 | 402.87
OD_HX | 2 | in |  | 1170 | 400.11 | 416.02 | 403.45
t_HX | 0.25 | in |  | 1320 | 400.18 | 418.09 | 404.07
Length | 20 | in |  | 1470 | 400.28 | 420.15 | 404.71
|  |  |  | 1620 | 400.39 | 422.22 | 405.37
|  |  |  | 1770 | 400.53 | 424.29 | 406.06
Media material |  |  |  | 1920 | 400.7 | 426.35 | 406.78
Type | Concrete |  |  | 2020 | 400.83 | 427.73 | 407.27
Density | 2400 | kg/m3 |  | 2170 | 401.04 | 429.8 | 408.02
Thermal conductivity | 2.5 | W/m*K | for T<=100C | 2320 | 401.28 | 431.87 | 408.8
| 2.67-0.00137*T | W/m*K | for 100C<T<400C | 2470 | 401.55 | 433.94 | 409.6
| 2 | W/m*K | for T>=400C | 2620 | 401.85 | 436.01 | 410.42
Specific heat | 900 | J/kg*K | for T<=100C | 2770 | 402.17 | 438.08 | 411.26
| 800+T | J/kg*K | for 100C<T<200C | 2920 | 402.52 | 440.15 | 412.12
| 900+0.5*T | J/kg*K | for 200C<T<400C | 3070 | 402.9 | 442.22 | 413
| 1100 | J/kg*K | for T>=400C | 3170 | 403.17 | 443.6 | 413.6
|  |  |  | 3320 | 403.59 | 445.67 | 414.51
|  |  |  | 3470 | 404.04 | 447.74 | 415.44
|  |  |  | 3620 | 404.52 | 449.81 | 416.4
|  |  |  | 3770 | 405.02 | 451.88 | 417.36
|  |  |  | 3920 | 405.54 | 453.95 | 418.35
|  |  |  | 4070 | 406.09 | 456.02 | 419.36
|  |  |  | 4220 | 406.67 | 458.09 | 420.38
|  |  |  | 4320 | 407.07 | 459.47 | 421.07
|  |  |  | 4470 | 407.68 | 461.55 | 422.12
|  |  |  | 4620 | 408.32 | 463.62 | 423.19
|  |  |  | 4770 | 408.99 | 465.69 | 424.27
|  |  |  | 4920 | 409.67 | 467.76 | 425.37
|  |  |  | 5070 | 410.38 | 469.83 | 426.48
|  |  |  | 5220 | 411.11 | 471.91 | 427.62
|  |  |  | 5370 | 411.86 | 473.98 | 428.76
|  |  |  | 5520 | 412.64 | 476.05 | 429.92
|  |  |  | 5620 | 413.16 | 477.43 | 430.71
|  |  |  | 5770 | 413.97 | 479.51 | 431.89
|  |  |  | 5920 | 414.8 | 481.58 | 433.09
|  |  |  | 6070 | 415.65 | 483.66 | 434.31
|  |  |  | 6220 | 416.51 | 485.73 | 435.53
|  |  |  | 6370 | 417.4 | 487.81 | 436.76
|  |  |  | 6520 | 418.3 | 489.88 | 438.01
|  |  |  | 6670 | 419.23 | 491.96 | 439.27
|  |  |  | 6770 | 419.85 | 493.34 | 440.12
|  |  |  | 6920 | 420.8 | 495.41 | 441.41
|  |  |  | 7070 | 421.77 | 497.49 | 442.7
|  |  |  | 7220 | 422.76 | 499.04 | 443.96
|  |  |  | 7370 | 423.77 | 497.07 | 444.78
|  |  |  | 7520 | 424.79 | 495.04 | 445.43
|  |  |  | 7670 | 425.82 | 493 | 445.98
|  |  |  | 7820 | 426.87 | 490.95 | 446.43
|  |  |  | 7920 | 427.57 | 489.59 | 446.7
|  |  |  | 8070 | 428.61 | 487.54 | 447.05
|  |  |  | 8220 | 429.65 | 485.48 | 447.33
|  |  |  | 8370 | 430.67 | 483.43 | 447.57
|  |  |  | 8520 | 431.66 | 481.37 | 447.76
|  |  |  | 8670 | 432.62 | 479.32 | 447.91
|  |  |  | 8820 | 433.55 | 477.26 | 448.01
|  |  |  | 8970 | 434.45 | 475.2 | 448.07
|  |  |  | 9120 | 435.3 | 473.14 | 448.1
|  |  |  | 9220 | 435.85 | 471.77 | 448.1
|  |  |  | 9370 | 436.64 | 469.71 | 448.06
|  |  |  | 9520 | 437.39 | 467.65 | 448
|  |  |  | 9670 | 438.1 | 465.59 | 447.89
|  |  |  | 9820 | 438.77 | 463.53 | 447.76
|  |  |  | 9970 | 439.39 | 461.46 | 447.59
|  |  |  | 10120 | 439.98 | 459.4 | 447.39
|  |  |  | 10270 | 440.52 | 457.34 | 447.16
|  |  |  | 10370 | 440.86 | 455.97 | 446.99
|  |  |  | 10520 | 441.33 | 453.9 | 446.72
|  |  |  | 10670 | 441.76 | 451.93 | 446.41
|  |  |  | 10820 | 442.16 | 450.29 | 446.07
|  |  |  | 10970 | 442.51 | 448.92 | 445.71
|  |  |  | 11120 | 442.83 | 447.77 | 445.31
|  |  |  | 11270 | 443.11 | 446.83 | 444.9
|  |  |  | 11420 | 441.51 | 446.05 | 444.45
|  |  |  | 11520 | 440.14 | 445.61 | 444.14
|  |  |  | 11670 | 438.07 | 445.08 | 443.65
|  |  |  | 11820 | 436.01 | 444.67 | 443.13
|  |  |  | 11970 | 433.94 | 444.37 | 442.59
|  |  |  | 12120 | 431.87 | 444.17 | 442.03
|  |  |  | 12270 | 429.81 | 444.06 | 441.44
|  |  |  | 12420 | 427.74 | 444.03 | 440.83
|  |  |  | 12570 | 425.67 | 444 | 440.19
|  |  |  | 12720 | 423.6 | 443.94 | 439.53
|  |  |  | 12820 | 422.23 | 443.88 | 439.08
|  |  |  | 12970 | 420.16 | 443.77 | 438.38
|  |  |  | 13120 | 418.09 | 443.62 | 437.66
|  |  |  | 13270 | 416.02 | 443.44 | 436.92
|  |  |  | 13420 | 413.95 | 443.24 | 436.16
|  |  |  | 13570 | 411.88 | 443 | 435.37
|  |  |  | 13720 | 409.81 | 442.73 | 434.57
|  |  |  | 13870 | 407.75 | 442.43 | 433.74
|  |  |  | 13970 | 406.37 | 442.22 | 433.18
|  |  |  | 14120 | 404.3 | 441.87 | 432.32
|  |  |  | 14270 | 402.23 | 441.5 | 431.44
|  |  |  | 14400 | 400.43 | 441.16 | 430.67

## Charge Discharge 8
Thermal input |  |  |  | Result
Time (sec) | Time (hour) | Temp (C) |  | Time (s) | T_min (C) | T_max (C) | T_ave (C)
0 | 0 | 450 |  | 170 | 450 | 451.14 | 450.14
7200 | 2 | 500 |  | 320 | 450 | 452.17 | 450.31
14400 | 4 | 450 |  | 470 | 450 | 453.2 | 450.51
|  |  |  | 620 | 450 | 454.23 | 450.74
Geometry |  |  |  | 720 | 450.01 | 454.91 | 450.9
Shape | Cylindrical |  |  | 870 | 450.02 | 455.95 | 451.16
OD_media | 10 | in |  | 1020 | 450.03 | 456.98 | 451.43
OD_HX | 2 | in |  | 1170 | 450.06 | 458.01 | 451.72
t_HX | 0.25 | in |  | 1320 | 450.09 | 459.04 | 452.03
Length | 20 | in |  | 1470 | 450.14 | 460.08 | 452.35
|  |  |  | 1620 | 450.19 | 461.11 | 452.68
|  |  |  | 1770 | 450.26 | 462.14 | 453.03
Media material |  |  |  | 1920 | 450.35 | 463.18 | 453.38
Type | Concrete |  |  | 2020 | 450.41 | 463.87 | 453.63
Density | 2400 | kg/m3 |  | 2170 | 450.51 | 464.9 | 454
Thermal conductivity | 2.5 | W/m*K | for T<=100C | 2320 | 450.63 | 465.94 | 454.39
| 2.67-0.00137*T | W/m*K | for 100C<T<400C | 2470 | 450.77 | 466.97 | 454.79
| 2 | W/m*K | for T>=400C | 2620 | 450.91 | 468 | 455.2
Specific heat | 900 | J/kg*K | for T<=100C | 2770 | 451.07 | 469.04 | 455.62
| 800+T | J/kg*K | for 100C<T<200C | 2920 | 451.25 | 470.07 | 456.05
| 900+0.5*T | J/kg*K | for 200C<T<400C | 3070 | 451.43 | 471.11 | 456.49
| 1100 | J/kg*K | for T>=400C | 3170 | 451.57 | 471.8 | 456.78
|  |  |  | 3320 | 451.78 | 472.83 | 457.24
|  |  |  | 3470 | 452 | 473.87 | 457.7
|  |  |  | 3620 | 452.24 | 474.9 | 458.18
|  |  |  | 3770 | 452.48 | 475.94 | 458.66
|  |  |  | 3920 | 452.75 | 476.98 | 459.15
|  |  |  | 4070 | 453.02 | 478.01 | 459.65
|  |  |  | 4220 | 453.31 | 479.05 | 460.16
|  |  |  | 4320 | 453.5 | 479.74 | 460.51
|  |  |  | 4470 | 453.81 | 480.77 | 461.03
|  |  |  | 4620 | 454.13 | 481.81 | 461.56
|  |  |  | 4770 | 454.46 | 482.85 | 462.1
|  |  |  | 4920 | 454.8 | 483.88 | 462.65
|  |  |  | 5070 | 455.15 | 484.92 | 463.21
|  |  |  | 5220 | 455.51 | 485.95 | 463.77
|  |  |  | 5370 | 455.88 | 486.99 | 464.34
|  |  |  | 5520 | 456.27 | 488.03 | 464.92
|  |  |  | 5620 | 456.53 | 488.72 | 465.31
|  |  |  | 5770 | 456.93 | 489.76 | 465.9
|  |  |  | 5920 | 457.34 | 490.79 | 466.5
|  |  |  | 6070 | 457.77 | 491.83 | 467.11
|  |  |  | 6220 | 458.2 | 492.87 | 467.72
|  |  |  | 6370 | 458.64 | 493.9 | 468.34
|  |  |  | 6520 | 459.09 | 494.94 | 468.97
|  |  |  | 6670 | 459.55 | 495.98 | 469.6
|  |  |  | 6770 | 459.86 | 496.67 | 470.02
|  |  |  | 6920 | 460.34 | 497.71 | 470.67
|  |  |  | 7070 | 460.83 | 498.74 | 471.32
|  |  |  | 7220 | 461.32 | 499.52 | 471.95
|  |  |  | 7370 | 461.82 | 498.54 | 472.36
|  |  |  | 7520 | 462.33 | 497.52 | 472.69
|  |  |  | 7670 | 462.85 | 496.5 | 472.96
|  |  |  | 7820 | 463.38 | 495.48 | 473.19
|  |  |  | 7920 | 463.73 | 494.79 | 473.32
|  |  |  | 8070 | 464.25 | 493.77 | 473.49
|  |  |  | 8220 | 464.77 | 492.74 | 473.64
|  |  |  | 8370 | 465.28 | 491.71 | 473.76
|  |  |  | 8520 | 465.77 | 490.69 | 473.85
|  |  |  | 8670 | 466.26 | 489.66 | 473.92
|  |  |  | 8820 | 466.72 | 488.63 | 473.98
|  |  |  | 8970 | 467.17 | 487.6 | 474.01
|  |  |  | 9120 | 467.6 | 486.57 | 474.02
|  |  |  | 9220 | 467.87 | 485.88 | 474.02
|  |  |  | 9370 | 468.27 | 484.85 | 474
|  |  |  | 9520 | 468.65 | 483.82 | 473.97
|  |  |  | 9670 | 469 | 482.79 | 473.92
|  |  |  | 9820 | 469.34 | 481.76 | 473.85
|  |  |  | 9970 | 469.65 | 480.73 | 473.77
|  |  |  | 10120 | 469.94 | 479.7 | 473.67
|  |  |  | 10270 | 470.21 | 478.67 | 473.56
|  |  |  | 10370 | 470.38 | 477.98 | 473.47
|  |  |  | 10520 | 470.62 | 476.95 | 473.33
|  |  |  | 10670 | 470.84 | 475.96 | 473.18
|  |  |  | 10820 | 471.04 | 475.14 | 473.01
|  |  |  | 10970 | 471.22 | 474.45 | 472.83
|  |  |  | 11120 | 471.37 | 473.87 | 472.63
|  |  |  | 11270 | 471.51 | 473.4 | 472.42
|  |  |  | 11420 | 470.76 | 473.01 | 472.2
|  |  |  | 11520 | 470.07 | 472.78 | 472.04
|  |  |  | 11670 | 469.04 | 472.52 | 471.8
|  |  |  | 11820 | 468 | 472.31 | 471.54
|  |  |  | 11970 | 466.97 | 472.15 | 471.27
|  |  |  | 12120 | 465.94 | 472.05 | 470.99
|  |  |  | 12270 | 464.9 | 472 | 470.7
|  |  |  | 12420 | 463.87 | 471.98 | 470.39
|  |  |  | 12570 | 462.84 | 471.97 | 470.07
|  |  |  | 12720 | 461.8 | 471.94 | 469.74
|  |  |  | 12820 | 461.11 | 471.91 | 469.51
|  |  |  | 12970 | 460.08 | 471.85 | 469.17
|  |  |  | 13120 | 459.04 | 471.78 | 468.81
|  |  |  | 13270 | 458.01 | 471.69 | 468.44
|  |  |  | 13420 | 456.98 | 471.59 | 468.05
|  |  |  | 13570 | 455.94 | 471.47 | 467.66
|  |  |  | 13720 | 454.91 | 471.34 | 467.26
|  |  |  | 13870 | 453.87 | 471.19 | 466.85
|  |  |  | 13970 | 453.18 | 471.08 | 466.57
|  |  |  | 14120 | 452.15 | 470.91 | 466.14
|  |  |  | 14270 | 451.11 | 470.73 | 465.7
|  |  |  | 14400 | 450.22 | 470.55 | 465.31

## Charge Discharge 9
Thermal input |  |  |  | Result
Time (sec) | Time (hour) | Temp (C) |  | Time (s) | T_min (C) | T_max (C) | T_ave (C)
0 | 0 | 165 |  | 170 | 165 | 165.8 | 165.1
7200 | 2 | 200 |  | 320 | 165 | 166.51 | 165.22
14400 | 4 | 165 |  | 470 | 165 | 167.23 | 165.37
|  |  |  | 620 | 165 | 167.95 | 165.54
Geometry |  |  |  | 720 | 165.01 | 168.44 | 165.66
Shape | Cylindrical |  |  | 870 | 165.02 | 169.16 | 165.85
OD_media | 10 | in |  | 1020 | 165.04 | 169.88 | 166.05
OD_HX | 2 | in |  | 1170 | 165.06 | 170.6 | 166.26
t_HX | 0.25 | in |  | 1320 | 165.09 | 171.32 | 166.49
Length | 20 | in |  | 1470 | 165.14 | 172.05 | 166.73
|  |  |  | 1620 | 165.19 | 172.77 | 166.97
|  |  |  | 1770 | 165.25 | 173.49 | 167.23
Media material |  |  |  | 1920 | 165.33 | 174.21 | 167.49
Type | Concrete |  |  | 2020 | 165.39 | 174.7 | 167.67
Density | 2400 | kg/m3 |  | 2170 | 165.48 | 175.42 | 167.95
Thermal conductivity | 2.5 | W/m*K | for T<=100C | 2320 | 165.58 | 176.14 | 168.24
| 2.67-0.00137*T | W/m*K | for 100C<T<400C | 2470 | 165.7 | 176.87 | 168.53
| 2 | W/m*K | for T>=400C | 2620 | 165.82 | 177.59 | 168.84
Specific heat | 900 | J/kg*K | for T<=100C | 2770 | 165.96 | 178.31 | 169.15
| 800+T | J/kg*K | for 100C<T<200C | 2920 | 166.11 | 179.04 | 169.47
| 900+0.5*T | J/kg*K | for 200C<T<400C | 3070 | 166.27 | 179.76 | 169.79
| 1100 | J/kg*K | for T>=400C | 3170 | 166.38 | 180.25 | 170.01
|  |  |  | 3320 | 166.55 | 180.97 | 170.35
|  |  |  | 3470 | 166.74 | 181.69 | 170.7
|  |  |  | 3620 | 166.93 | 182.42 | 171.05
|  |  |  | 3770 | 167.14 | 183.14 | 171.41
|  |  |  | 3920 | 167.35 | 183.87 | 171.78
|  |  |  | 4070 | 167.58 | 184.59 | 172.15
|  |  |  | 4220 | 167.81 | 185.32 | 172.53
|  |  |  | 4320 | 167.97 | 185.8 | 172.79
|  |  |  | 4470 | 168.22 | 186.52 | 173.18
|  |  |  | 4620 | 168.47 | 187.25 | 173.57
|  |  |  | 4770 | 168.74 | 187.97 | 173.98
|  |  |  | 4920 | 169.01 | 188.7 | 174.39
|  |  |  | 5070 | 169.3 | 189.43 | 174.8
|  |  |  | 5220 | 169.59 | 190.15 | 175.22
|  |  |  | 5370 | 169.88 | 190.88 | 175.65
|  |  |  | 5520 | 170.19 | 191.6 | 176.08
|  |  |  | 5620 | 170.4 | 192.08 | 176.37
|  |  |  | 5770 | 170.72 | 192.81 | 176.81
|  |  |  | 5920 | 171.04 | 193.54 | 177.25
|  |  |  | 6070 | 171.38 | 194.26 | 177.7
|  |  |  | 6220 | 171.72 | 194.99 | 178.16
|  |  |  | 6370 | 172.07 | 195.71 | 178.62
|  |  |  | 6520 | 172.42 | 196.44 | 179.09
|  |  |  | 6670 | 172.78 | 197.16 | 179.56
|  |  |  | 6770 | 173.03 | 197.65 | 179.87
|  |  |  | 6920 | 173.4 | 198.37 | 180.35
|  |  |  | 7070 | 173.78 | 199.1 | 180.83
|  |  |  | 7220 | 174.17 | 199.65 | 181.3
|  |  |  | 7370 | 174.56 | 198.96 | 181.61
|  |  |  | 7520 | 174.96 | 198.25 | 181.86
|  |  |  | 7670 | 175.36 | 197.54 | 182.06
|  |  |  | 7820 | 175.76 | 196.82 | 182.24
|  |  |  | 7920 | 176.03 | 196.35 | 182.34
|  |  |  | 8070 | 176.43 | 195.63 | 182.47
|  |  |  | 8220 | 176.83 | 194.91 | 182.58
|  |  |  | 8370 | 177.21 | 194.19 | 182.67
|  |  |  | 8520 | 177.58 | 193.48 | 182.74
|  |  |  | 8670 | 177.93 | 192.76 | 182.8
|  |  |  | 8820 | 178.27 | 192.04 | 182.84
|  |  |  | 8970 | 178.6 | 191.32 | 182.86
|  |  |  | 9120 | 178.9 | 190.6 | 182.87
|  |  |  | 9220 | 179.1 | 190.12 | 182.87
|  |  |  | 9370 | 179.38 | 189.4 | 182.86
|  |  |  | 9520 | 179.64 | 188.68 | 182.83
|  |  |  | 9670 | 179.88 | 187.96 | 182.79
|  |  |  | 9820 | 180.11 | 187.24 | 182.74
|  |  |  | 9970 | 180.32 | 186.52 | 182.67
|  |  |  | 10120 | 180.51 | 185.8 | 182.59
|  |  |  | 10270 | 180.69 | 185.08 | 182.5
|  |  |  | 10370 | 180.8 | 184.6 | 182.44
|  |  |  | 10520 | 180.95 | 183.93 | 182.33
|  |  |  | 10670 | 181.08 | 183.38 | 182.21
|  |  |  | 10820 | 181.2 | 182.93 | 182.07
|  |  |  | 10970 | 181.31 | 182.57 | 181.93
|  |  |  | 11120 | 180.99 | 182.28 | 181.78
|  |  |  | 11270 | 180.27 | 182.06 | 181.61
|  |  |  | 11420 | 179.54 | 181.88 | 181.44
|  |  |  | 11520 | 179.06 | 181.79 | 181.32
|  |  |  | 11670 | 178.34 | 181.7 | 181.13
|  |  |  | 11820 | 177.62 | 181.64 | 180.92
|  |  |  | 11970 | 176.89 | 181.62 | 180.71
|  |  |  | 12120 | 176.17 | 181.61 | 180.49
|  |  |  | 12270 | 175.45 | 181.59 | 180.26
|  |  |  | 12420 | 174.73 | 181.56 | 180.02
|  |  |  | 12570 | 174 | 181.51 | 179.78
|  |  |  | 12720 | 173.28 | 181.46 | 179.52
|  |  |  | 12820 | 172.8 | 181.41 | 179.34
|  |  |  | 12970 | 172.07 | 181.33 | 179.07
|  |  |  | 13120 | 171.35 | 181.24 | 178.8
|  |  |  | 13270 | 170.63 | 181.14 | 178.51
|  |  |  | 13420 | 169.9 | 181.03 | 178.21
|  |  |  | 13570 | 169.18 | 180.9 | 177.91
|  |  |  | 13720 | 168.46 | 180.77 | 177.6
|  |  |  | 13870 | 167.73 | 180.62 | 177.28
|  |  |  | 13970 | 167.25 | 180.52 | 177.06
|  |  |  | 14120 | 166.52 | 180.35 | 176.73
|  |  |  | 14270 | 165.8 | 180.18 | 176.39
|  |  |  | 14400 | 165.17 | 180.02 | 176.09

## Charge Discharge 10
Thermal input |  |  |  | Result
Time (sec) | Time (hour) | Temp (C) |  | Time (s) | T_min (C) | T_max (C) | T_ave (C)
0 | 0 | 190 |  | 170 | 190 | 190.46 | 190.06
7200 | 2 | 210 |  | 320 | 190 | 190.87 | 190.13
14400 | 4 | 190 |  | 470 | 190 | 191.28 | 190.21
|  |  |  | 620 | 190 | 191.69 | 190.31
Geometry |  |  |  | 720 | 190 | 191.96 | 190.37
Shape | Cylindrical |  |  | 870 | 190.01 | 192.38 | 190.48
OD_media | 10 | in |  | 1020 | 190.02 | 192.79 | 190.6
OD_HX | 2 | in |  | 1170 | 190.03 | 193.2 | 190.72
t_HX | 0.25 | in |  | 1320 | 190.05 | 193.61 | 190.85
Length | 20 | in |  | 1470 | 190.08 | 194.03 | 190.98
|  |  |  | 1620 | 190.11 | 194.44 | 191.12
|  |  |  | 1770 | 190.14 | 194.85 | 191.27
Media material |  |  |  | 1920 | 190.18 | 195.27 | 191.42
Type | Concrete |  |  | 2020 | 190.21 | 195.54 | 191.52
Density | 2400 | kg/m3 |  | 2170 | 190.27 | 195.95 | 191.68
Thermal conductivity | 2.5 | W/m*K | for T<=100C | 2320 | 190.32 | 196.37 | 191.84
| 2.67-0.00137*T | W/m*K | for 100C<T<400C | 2470 | 190.39 | 196.78 | 192.01
| 2 | W/m*K | for T>=400C | 2620 | 190.46 | 197.2 | 192.18
Specific heat | 900 | J/kg*K | for T<=100C | 2770 | 190.54 | 197.61 | 192.36
| 800+T | J/kg*K | for 100C<T<200C | 2920 | 190.62 | 198.02 | 192.54
| 900+0.5*T | J/kg*K | for 200C<T<400C | 3070 | 190.71 | 198.44 | 192.72
| 1100 | J/kg*K | for T>=400C | 3170 | 190.77 | 198.71 | 192.85
|  |  |  | 3320 | 190.87 | 199.13 | 193.04
|  |  |  | 3470 | 190.97 | 199.54 | 193.24
|  |  |  | 3620 | 191.08 | 199.95 | 193.44
|  |  |  | 3770 | 191.2 | 200.37 | 193.64
|  |  |  | 3920 | 191.32 | 200.78 | 193.85
|  |  |  | 4070 | 191.45 | 201.2 | 194.06
|  |  |  | 4220 | 191.58 | 201.61 | 194.28
|  |  |  | 4320 | 191.67 | 201.89 | 194.43
|  |  |  | 4470 | 191.81 | 202.3 | 194.65
|  |  |  | 4620 | 191.95 | 202.72 | 194.87
|  |  |  | 4770 | 192.1 | 203.13 | 195.1
|  |  |  | 4920 | 192.26 | 203.54 | 195.33
|  |  |  | 5070 | 192.41 | 203.96 | 195.57
|  |  |  | 5220 | 192.58 | 204.37 | 195.81
|  |  |  | 5370 | 192.75 | 204.79 | 196.05
|  |  |  | 5520 | 192.92 | 205.2 | 196.29
|  |  |  | 5620 | 193.04 | 205.48 | 196.46
|  |  |  | 5770 | 193.22 | 205.89 | 196.71
|  |  |  | 5920 | 193.4 | 206.31 | 196.96
|  |  |  | 6070 | 193.59 | 206.72 | 197.22
|  |  |  | 6220 | 193.78 | 207.14 | 197.48
|  |  |  | 6370 | 193.98 | 207.55 | 197.74
|  |  |  | 6520 | 194.18 | 207.97 | 198
|  |  |  | 6670 | 194.39 | 208.38 | 198.27
|  |  |  | 6770 | 194.52 | 208.66 | 198.45
|  |  |  | 6920 | 194.74 | 209.07 | 198.72
|  |  |  | 7070 | 194.95 | 209.49 | 199
|  |  |  | 7220 | 195.17 | 209.8 | 199.26
|  |  |  | 7370 | 195.39 | 209.41 | 199.44
|  |  |  | 7520 | 195.61 | 209 | 199.58
|  |  |  | 7670 | 195.84 | 208.59 | 199.69
|  |  |  | 7820 | 196.07 | 208.19 | 199.79
|  |  |  | 7920 | 196.22 | 207.91 | 199.85
|  |  |  | 8070 | 196.45 | 207.5 | 199.93
|  |  |  | 8220 | 196.67 | 207.09 | 199.99
|  |  |  | 8370 | 196.89 | 206.68 | 200.04
|  |  |  | 8520 | 197.1 | 206.27 | 200.08
|  |  |  | 8670 | 197.3 | 205.86 | 200.11
|  |  |  | 8820 | 197.5 | 205.45 | 200.13
|  |  |  | 8970 | 197.68 | 205.04 | 200.15
|  |  |  | 9120 | 197.86 | 204.63 | 200.15
|  |  |  | 9220 | 197.97 | 204.35 | 200.15
|  |  |  | 9370 | 198.13 | 203.94 | 200.15
|  |  |  | 9520 | 198.28 | 203.53 | 200.13
|  |  |  | 9670 | 198.42 | 203.12 | 200.11
|  |  |  | 9820 | 198.55 | 202.71 | 200.08
|  |  |  | 9970 | 198.67 | 202.3 | 200.04
|  |  |  | 10120 | 198.78 | 201.88 | 200
|  |  |  | 10270 | 198.88 | 201.47 | 199.95
|  |  |  | 10370 | 198.94 | 201.2 | 199.91
|  |  |  | 10520 | 199.03 | 200.81 | 199.85
|  |  |  | 10670 | 199.11 | 200.49 | 199.78
|  |  |  | 10820 | 199.18 | 200.23 | 199.7
|  |  |  | 10970 | 199.24 | 200.01 | 199.62
|  |  |  | 11120 | 199.13 | 199.84 | 199.54
|  |  |  | 11270 | 198.72 | 199.7 | 199.44
|  |  |  | 11420 | 198.31 | 199.6 | 199.34
|  |  |  | 11520 | 198.03 | 199.55 | 199.28
|  |  |  | 11670 | 197.62 | 199.48 | 199.17
|  |  |  | 11820 | 197.21 | 199.45 | 199.05
|  |  |  | 11970 | 196.8 | 199.43 | 198.93
|  |  |  | 12120 | 196.38 | 199.43 | 198.81
|  |  |  | 12270 | 195.97 | 199.42 | 198.68
|  |  |  | 12420 | 195.56 | 199.4 | 198.55
|  |  |  | 12570 | 195.14 | 199.38 | 198.41
|  |  |  | 12720 | 194.73 | 199.35 | 198.26
|  |  |  | 12820 | 194.45 | 199.32 | 198.16
|  |  |  | 12970 | 194.04 | 199.28 | 198.01
|  |  |  | 13120 | 193.63 | 199.23 | 197.85
|  |  |  | 13270 | 193.21 | 199.17 | 197.69
|  |  |  | 13420 | 192.8 | 199.11 | 197.52
|  |  |  | 13570 | 192.39 | 199.04 | 197.35
|  |  |  | 13720 | 191.97 | 198.97 | 197.17
|  |  |  | 13870 | 191.56 | 198.89 | 196.99
|  |  |  | 13970 | 191.28 | 198.83 | 196.87
|  |  |  | 14120 | 190.87 | 198.74 | 196.68
|  |  |  | 14270 | 190.46 | 198.64 | 196.49
|  |  |  | 14400 | 190.1 | 198.55 | 196.32

## Charge Discharge 11
Thermal input |  |  |  | Result
Time (sec) | Time (hour) | Temp (C) |  | Time (s) | T_min (C) | T_max (C) | T_ave (C)
0 | 0 | 250 |  | 170 | 250 | 250.46 | 250.06
7200 | 2 | 270 |  | 320 | 250 | 250.87 | 250.13
14400 | 4 | 250 |  | 470 | 250 | 251.28 | 250.21
|  |  |  | 620 | 250 | 251.69 | 250.3
Geometry |  |  |  | 720 | 250 | 251.96 | 250.37
Shape | Cylindrical |  |  | 870 | 250.01 | 252.38 | 250.48
OD_media | 10 | in |  | 1020 | 250.02 | 252.79 | 250.59
OD_HX | 2 | in |  | 1170 | 250.03 | 253.2 | 250.71
t_HX | 0.25 | in |  | 1320 | 250.05 | 253.61 | 250.84
Length | 20 | in |  | 1470 | 250.07 | 254.03 | 250.97
|  |  |  | 1620 | 250.1 | 254.44 | 251.11
|  |  |  | 1770 | 250.13 | 254.85 | 251.25
Media material |  |  |  | 1920 | 250.17 | 255.27 | 251.4
Type | Concrete |  |  | 2020 | 250.2 | 255.54 | 251.5
Density | 2400 | kg/m3 |  | 2170 | 250.25 | 255.96 | 251.66
Thermal conductivity | 2.5 | W/m*K | for T<=100C | 2320 | 250.3 | 256.37 | 251.82
| 2.67-0.00137*T | W/m*K | for 100C<T<400C | 2470 | 250.37 | 256.78 | 251.98
| 2 | W/m*K | for T>=400C | 2620 | 250.43 | 257.2 | 252.15
Specific heat | 900 | J/kg*K | for T<=100C | 2770 | 250.51 | 257.61 | 252.33
| 800+T | J/kg*K | for 100C<T<200C | 2920 | 250.59 | 258.02 | 252.51
| 900+0.5*T | J/kg*K | for 200C<T<400C | 3070 | 250.67 | 258.44 | 252.69
| 1100 | J/kg*K | for T>=400C | 3170 | 250.73 | 258.71 | 252.81
|  |  |  | 3320 | 250.83 | 259.13 | 253
|  |  |  | 3470 | 250.93 | 259.54 | 253.2
|  |  |  | 3620 | 251.03 | 259.96 | 253.39
|  |  |  | 3770 | 251.14 | 260.37 | 253.6
|  |  |  | 3920 | 251.26 | 260.78 | 253.8
|  |  |  | 4070 | 251.38 | 261.2 | 254.01
|  |  |  | 4220 | 251.51 | 261.61 | 254.22
|  |  |  | 4320 | 251.59 | 261.89 | 254.37
|  |  |  | 4470 | 251.73 | 262.3 | 254.58
|  |  |  | 4620 | 251.87 | 262.72 | 254.81
|  |  |  | 4770 | 252.01 | 263.13 | 255.03
|  |  |  | 4920 | 252.16 | 263.55 | 255.26
|  |  |  | 5070 | 252.32 | 263.96 | 255.49
|  |  |  | 5220 | 252.48 | 264.38 | 255.73
|  |  |  | 5370 | 252.64 | 264.79 | 255.96
|  |  |  | 5520 | 252.81 | 265.2 | 256.21
|  |  |  | 5620 | 252.92 | 265.48 | 256.37
|  |  |  | 5770 | 253.1 | 265.9 | 256.62
|  |  |  | 5920 | 253.28 | 266.31 | 256.86
|  |  |  | 6070 | 253.46 | 266.72 | 257.12
|  |  |  | 6220 | 253.65 | 267.14 | 257.37
|  |  |  | 6370 | 253.84 | 267.55 | 257.63
|  |  |  | 6520 | 254.03 | 267.97 | 257.89
|  |  |  | 6670 | 254.23 | 268.38 | 258.16
|  |  |  | 6770 | 254.37 | 268.66 | 258.33
|  |  |  | 6920 | 254.57 | 269.07 | 258.6
|  |  |  | 7070 | 254.78 | 269.49 | 258.87
|  |  |  | 7220 | 255 | 269.8 | 259.13
|  |  |  | 7370 | 255.21 | 269.41 | 259.31
|  |  |  | 7520 | 255.43 | 269 | 259.44
|  |  |  | 7670 | 255.65 | 268.6 | 259.56
|  |  |  | 7820 | 255.88 | 268.19 | 259.65
|  |  |  | 7920 | 256.03 | 267.91 | 259.71
|  |  |  | 8070 | 256.25 | 267.5 | 259.78
|  |  |  | 8220 | 256.47 | 267.09 | 259.85
|  |  |  | 8370 | 256.68 | 266.68 | 259.9
|  |  |  | 8520 | 256.89 | 266.27 | 259.94
|  |  |  | 8670 | 257.09 | 265.86 | 259.97
|  |  |  | 8820 | 257.28 | 265.45 | 259.99
|  |  |  | 8970 | 257.46 | 265.04 | 260
|  |  |  | 9120 | 257.64 | 264.63 | 260.01
|  |  |  | 9220 | 257.75 | 264.35 | 260.01
|  |  |  | 9370 | 257.91 | 263.94 | 260
|  |  |  | 9520 | 258.06 | 263.53 | 259.99
|  |  |  | 9670 | 258.2 | 263.12 | 259.96
|  |  |  | 9820 | 258.33 | 262.71 | 259.93
|  |  |  | 9970 | 258.45 | 262.29 | 259.9
|  |  |  | 10120 | 258.57 | 261.88 | 259.86
|  |  |  | 10270 | 258.67 | 261.47 | 259.81
|  |  |  | 10370 | 258.74 | 261.2 | 259.77
|  |  |  | 10520 | 258.83 | 260.78 | 259.71
|  |  |  | 10670 | 258.91 | 260.45 | 259.64
|  |  |  | 10820 | 258.98 | 260.17 | 259.57
|  |  |  | 10970 | 259.04 | 259.94 | 259.49
|  |  |  | 11120 | 259.1 | 259.75 | 259.41
|  |  |  | 11270 | 258.72 | 259.6 | 259.32
|  |  |  | 11420 | 258.31 | 259.48 | 259.22
|  |  |  | 11520 | 258.03 | 259.42 | 259.16
|  |  |  | 11670 | 257.62 | 259.35 | 259.05
|  |  |  | 11820 | 257.21 | 259.3 | 258.94
|  |  |  | 11970 | 256.79 | 259.27 | 258.82
|  |  |  | 12120 | 256.38 | 259.26 | 258.7
|  |  |  | 12270 | 255.97 | 259.26 | 258.58
|  |  |  | 12420 | 255.55 | 259.24 | 258.44
|  |  |  | 12570 | 255.14 | 259.23 | 258.31
|  |  |  | 12720 | 254.73 | 259.2 | 258.17
|  |  |  | 12820 | 254.45 | 259.18 | 258.07
|  |  |  | 12970 | 254.04 | 259.14 | 257.92
|  |  |  | 13120 | 253.63 | 259.1 | 257.77
|  |  |  | 13270 | 253.21 | 259.05 | 257.61
|  |  |  | 13420 | 252.8 | 258.99 | 257.44
|  |  |  | 13570 | 252.38 | 258.93 | 257.28
|  |  |  | 13720 | 251.97 | 258.86 | 257.11
|  |  |  | 13870 | 251.56 | 258.78 | 256.93
|  |  |  | 13970 | 251.28 | 258.73 | 256.81
|  |  |  | 14120 | 250.87 | 258.65 | 256.63
|  |  |  | 14270 | 250.45 | 258.56 | 256.44
|  |  |  | 14400 | 250.09 | 258.47 | 256.27

## Charge Discharge 12
Thermal input |  |  |  | Result
Time (sec) | Time (hour) | Temp (C) |  | Time (s) | T_min (C) | T_max (C) | T_ave (C)
0 | 0 | 350 |  | 170 | 350 | 351.37 | 350.17
7200 | 2 | 410 |  | 320 | 350 | 352.6 | 350.37
14400 | 4 | 350 |  | 470 | 350 | 353.83 | 350.62
|  |  |  | 620 | 350 | 355.07 | 350.89
Geometry |  |  |  | 720 | 350.01 | 355.89 | 351.09
Shape | Cylindrical |  |  | 870 | 350.02 | 357.13 | 351.4
OD_media | 10 | in |  | 1020 | 350.04 | 358.37 | 351.74
OD_HX | 2 | in |  | 1170 | 350.08 | 359.61 | 352.09
t_HX | 0.25 | in |  | 1320 | 350.12 | 360.85 | 352.46
Length | 20 | in |  | 1470 | 350.18 | 362.09 | 352.85
|  |  |  | 1620 | 350.25 | 363.33 | 353.26
|  |  |  | 1770 | 350.34 | 364.57 | 353.68
Media material |  |  |  | 1920 | 350.45 | 365.81 | 354.11
Type | Concrete |  |  | 2020 | 350.53 | 366.64 | 354.41
Density | 2400 | kg/m3 |  | 2170 | 350.66 | 367.88 | 354.87
Thermal conductivity | 2.5 | W/m*K | for T<=100C | 2320 | 350.82 | 369.12 | 355.34
| 2.67-0.00137*T | W/m*K | for 100C<T<400C | 2470 | 350.98 | 370.36 | 355.82
| 2 | W/m*K | for T>=400C | 2620 | 351.17 | 371.6 | 356.32
Specific heat | 900 | J/kg*K | for T<=100C | 2770 | 351.37 | 372.84 | 356.83
| 800+T | J/kg*K | for 100C<T<200C | 2920 | 351.59 | 374.08 | 357.35
| 900+0.5*T | J/kg*K | for 200C<T<400C | 3070 | 351.83 | 375.33 | 357.89
| 1100 | J/kg*K | for T>=400C | 3170 | 352 | 376.15 | 358.25
|  |  |  | 3320 | 352.26 | 377.4 | 358.81
|  |  |  | 3470 | 352.54 | 378.64 | 359.37
|  |  |  | 3620 | 352.83 | 379.88 | 359.95
|  |  |  | 3770 | 353.15 | 381.12 | 360.54
|  |  |  | 3920 | 353.47 | 382.36 | 361.14
|  |  |  | 4070 | 353.81 | 383.61 | 361.75
|  |  |  | 4220 | 354.17 | 384.85 | 362.37
|  |  |  | 4320 | 354.42 | 385.68 | 362.79
|  |  |  | 4470 | 354.8 | 386.92 | 363.43
|  |  |  | 4620 | 355.19 | 388.16 | 364.08
|  |  |  | 4770 | 355.6 | 389.41 | 364.74
|  |  |  | 4920 | 356.03 | 390.65 | 365.4
|  |  |  | 5070 | 356.46 | 391.89 | 366.08
|  |  |  | 5220 | 356.92 | 393.14 | 366.77
|  |  |  | 5370 | 357.38 | 394.38 | 367.47
|  |  |  | 5520 | 357.86 | 395.63 | 368.17
|  |  |  | 5620 | 358.18 | 396.45 | 368.65
|  |  |  | 5770 | 358.68 | 397.7 | 369.37
|  |  |  | 5920 | 359.19 | 398.94 | 370.1
|  |  |  | 6070 | 359.71 | 400.19 | 370.84
|  |  |  | 6220 | 360.25 | 401.43 | 371.58
|  |  |  | 6370 | 360.79 | 402.68 | 372.34
|  |  |  | 6520 | 361.35 | 403.92 | 373.1
|  |  |  | 6670 | 361.92 | 405.16 | 373.87
|  |  |  | 6770 | 362.31 | 405.99 | 374.39
|  |  |  | 6920 | 362.9 | 407.24 | 375.17
|  |  |  | 7070 | 363.5 | 408.48 | 375.97
|  |  |  | 7220 | 364.11 | 409.42 | 376.74
|  |  |  | 7370 | 364.73 | 408.24 | 377.24
|  |  |  | 7520 | 365.36 | 407.02 | 377.64
|  |  |  | 7670 | 366 | 405.79 | 377.97
|  |  |  | 7820 | 366.64 | 404.57 | 378.25
|  |  |  | 7920 | 367.07 | 403.75 | 378.41
|  |  |  | 8070 | 367.71 | 402.52 | 378.63
|  |  |  | 8220 | 368.35 | 401.29 | 378.8
|  |  |  | 8370 | 368.97 | 400.05 | 378.95
|  |  |  | 8520 | 369.58 | 398.82 | 379.07
|  |  |  | 8670 | 370.16 | 397.59 | 379.16
|  |  |  | 8820 | 370.73 | 396.35 | 379.22
|  |  |  | 8970 | 371.27 | 395.12 | 379.26
|  |  |  | 9120 | 371.79 | 393.88 | 379.28
|  |  |  | 9220 | 372.12 | 393.06 | 379.28
|  |  |  | 9370 | 372.6 | 391.83 | 379.25
|  |  |  | 9520 | 373.05 | 390.59 | 379.21
|  |  |  | 9670 | 373.48 | 389.35 | 379.15
|  |  |  | 9820 | 373.88 | 388.12 | 379.07
|  |  |  | 9970 | 374.25 | 386.88 | 378.96
|  |  |  | 10120 | 374.6 | 385.64 | 378.84
|  |  |  | 10270 | 374.92 | 384.41 | 378.7
|  |  |  | 10370 | 375.12 | 383.58 | 378.6
|  |  |  | 10520 | 375.4 | 382.34 | 378.43
|  |  |  | 10670 | 375.65 | 381.22 | 378.24
|  |  |  | 10820 | 375.88 | 380.29 | 378.03
|  |  |  | 10970 | 376.09 | 379.51 | 377.8
|  |  |  | 11120 | 376.27 | 378.86 | 377.56
|  |  |  | 11270 | 376.15 | 378.33 | 377.3
|  |  |  | 11420 | 374.91 | 377.9 | 377.03
|  |  |  | 11520 | 374.09 | 377.67 | 376.84
|  |  |  | 11670 | 372.85 | 377.38 | 376.54
|  |  |  | 11820 | 371.61 | 377.18 | 376.22
|  |  |  | 11970 | 370.37 | 377.03 | 375.89
|  |  |  | 12120 | 369.13 | 376.94 | 375.54
|  |  |  | 12270 | 367.89 | 376.91 | 375.18
|  |  |  | 12420 | 366.65 | 376.9 | 374.8
|  |  |  | 12570 | 365.41 | 376.87 | 374.41
|  |  |  | 12720 | 364.17 | 376.82 | 374
|  |  |  | 12820 | 363.34 | 376.77 | 373.72
|  |  |  | 12970 | 362.1 | 376.69 | 373.29
|  |  |  | 13120 | 360.86 | 376.58 | 372.85
|  |  |  | 13270 | 359.62 | 376.46 | 372.39
|  |  |  | 13420 | 358.38 | 376.32 | 371.92
|  |  |  | 13570 | 357.14 | 376.16 | 371.44
|  |  |  | 13720 | 355.9 | 375.98 | 370.95
|  |  |  | 13870 | 354.66 | 375.79 | 370.44
|  |  |  | 13970 | 353.83 | 375.65 | 370.09
|  |  |  | 14120 | 352.59 | 375.43 | 369.57
|  |  |  | 14270 | 351.34 | 375.18 | 369.03
|  |  |  | 14400 | 350.27 | 374.96 | 368.55