## Case 1
Thermal input |  |  |  | Result
Time (sec) | Time (hour) | Temp (C) |  | Time (s) | T_min (C) | T_max (C) | T_ave (C)
0 | 0 | 50 |  | 170 | 50 | 54.55 | 50.625
1800 | 0.5 | 100 |  | 320 | 50.001 | 58.65 | 51.411
7200 | 2 | 100 |  | 470 | 50.007 | 62.76 | 52.326
9000 | 2.5 | 50 |  | 620 | 50.027 | 66.876 | 53.343
14400 | 4 | 50 |  | 720 | 50.053 | 69.622 | 54.068
|  |  |  | 870 | 50.117 | 73.743 | 55.221
Geometry |  |  |  | 1020 | 50.223 | 77.867 | 56.444
Shape | Cylindrical |  |  | 1170 | 50.376 | 81.993 | 57.733
OD_media | 10 | in |  | 1320 | 50.583 | 86.12 | 59.083
OD_HX | 2 | in |  | 1470 | 50.849 | 90.249 | 60.492
t_HX | 0.25 | in |  | 1620 | 51.176 | 94.378 | 61.957
Length | 20 | in |  | 1770 | 51.567 | 98.509 | 63.476
|  |  |  | 1920 | 52.022 | 99.45 | 64.636
|  |  |  | 2020 | 52.361 | 99.48 | 65.246
Media material |  |  |  | 2170 | 52.922 | 99.509 | 66.068
Type | Concrete |  |  | 2320 | 53.54 | 99.53 | 66.82
Density | 2400 | kg/m3 |  | 2470 | 54.206 | 99.547 | 67.525
Thermal conductivity | 2.5 | W/m*K | for T<=100C | 2620 | 54.909 | 99.561 | 68.194
| 2.67-0.00137*T | W/m*K | for 100C<T<400C | 2770 | 55.637 | 99.574 | 68.835
| 2 | W/m*K | for T>=400C | 2920 | 56.382 | 99.585 | 69.453
Specific heat | 900 | J/kg*K | for T<=100C | 3070 | 57.136 | 99.595 | 70.051
| 800+T | J/kg*K | for 100C<T<200C | 3170 | 57.641 | 99.601 | 70.44
| 900+0.5*T | J/kg*K | for 200C<T<400C | 3320 | 58.398 | 99.61 | 71.011
| 1100 | J/kg*K | for T>=400C | 3470 | 59.151 | 99.618 | 71.568
|  |  |  | 3620 | 59.899 | 99.626 | 72.112
|  |  |  | 3770 | 60.638 | 99.634 | 72.643
|  |  |  | 3920 | 61.368 | 99.641 | 73.164
|  |  |  | 4070 | 62.087 | 99.648 | 73.673
|  |  |  | 4220 | 62.795 | 99.655 | 74.172
|  |  |  | 4320 | 63.26 | 99.66 | 74.499
|  |  |  | 4470 | 63.949 | 99.666 | 74.981
|  |  |  | 4620 | 64.626 | 99.672 | 75.454
|  |  |  | 4770 | 65.291 | 99.679 | 75.918
|  |  |  | 4920 | 65.944 | 99.685 | 76.373
|  |  |  | 5070 | 66.585 | 99.691 | 76.819
|  |  |  | 5220 | 67.214 | 99.697 | 77.257
|  |  |  | 5370 | 67.832 | 99.702 | 77.686
|  |  |  | 5520 | 68.438 | 99.708 | 78.107
|  |  |  | 5620 | 68.836 | 99.712 | 78.383
|  |  |  | 5770 | 69.424 | 99.717 | 78.791
|  |  |  | 5920 | 70.001 | 99.723 | 79.191
|  |  |  | 6070 | 70.566 | 99.728 | 79.584
|  |  |  | 6220 | 71.121 | 99.733 | 79.969
|  |  |  | 6370 | 71.666 | 99.738 | 80.347
|  |  |  | 6520 | 72.2 | 99.743 | 80.718
|  |  |  | 6670 | 72.725 | 99.748 | 81.081
|  |  |  | 6770 | 73.069 | 99.751 | 81.32
|  |  |  | 6920 | 73.577 | 99.756 | 81.673
|  |  |  | 7070 | 74.075 | 99.76 | 82.018
|  |  |  | 7220 | 74.564 | 99.247 | 82.301
|  |  |  | 7370 | 75.044 | 95.219 | 82.058
|  |  |  | 7520 | 75.514 | 91.126 | 81.601
|  |  |  | 7670 | 75.969 | 87.337 | 81.007
|  |  |  | 7820 | 76.402 | 84.599 | 80.306
|  |  |  | 7920 | 76.674 | 83.19 | 79.787
|  |  |  | 8070 | 76.045 | 81.529 | 78.939
|  |  |  | 8220 | 71.926 | 80.287 | 78.015
|  |  |  | 8370 | 67.804 | 79.374 | 77.019
|  |  |  | 8520 | 63.68 | 78.737 | 75.956
|  |  |  | 8670 | 59.556 | 78.326 | 74.83
|  |  |  | 8820 | 55.43 | 78.115 | 73.642
|  |  |  | 8970 | 51.303 | 78.063 | 72.395
|  |  |  | 9120 | 50.365 | 77.992 | 71.501
|  |  |  | 9220 | 50.338 | 77.905 | 71.066
|  |  |  | 9370 | 50.312 | 77.716 | 70.502
|  |  |  | 9520 | 50.294 | 77.463 | 70.003
|  |  |  | 9670 | 50.281 | 77.156 | 69.547
|  |  |  | 9820 | 50.27 | 76.805 | 69.122
|  |  |  | 9970 | 50.26 | 76.421 | 68.721
|  |  |  | 10120 | 50.252 | 76.014 | 68.337
|  |  |  | 10270 | 50.245 | 75.592 | 67.969
|  |  |  | 10370 | 50.241 | 75.305 | 67.731
|  |  |  | 10520 | 50.235 | 74.87 | 67.383
|  |  |  | 10670 | 50.23 | 74.432 | 67.045
|  |  |  | 10820 | 50.225 | 73.995 | 66.716
|  |  |  | 10970 | 50.22 | 73.56 | 66.396
|  |  |  | 11120 | 50.215 | 73.128 | 66.082
|  |  |  | 11270 | 50.211 | 72.701 | 65.776
|  |  |  | 11420 | 50.207 | 72.28 | 65.476
|  |  |  | 11520 | 50.204 | 72.003 | 65.28
|  |  |  | 11670 | 50.2 | 71.592 | 64.99
|  |  |  | 11820 | 50.196 | 71.188 | 64.706
|  |  |  | 11970 | 50.193 | 70.791 | 64.428
|  |  |  | 12120 | 50.189 | 70.4 | 64.155
|  |  |  | 12270 | 50.185 | 70.017 | 63.888
|  |  |  | 12420 | 50.182 | 69.64 | 63.626
|  |  |  | 12570 | 50.178 | 69.27 | 63.368
|  |  |  | 12720 | 50.175 | 68.907 | 63.116
|  |  |  | 12820 | 50.173 | 68.669 | 62.95
|  |  |  | 12970 | 50.169 | 68.317 | 62.706
|  |  |  | 13120 | 50.166 | 67.972 | 62.466
|  |  |  | 13270 | 50.163 | 67.633 | 62.231
|  |  |  | 13420 | 50.16 | 67.301 | 62
|  |  |  | 13570 | 50.157 | 66.974 | 61.774
|  |  |  | 13720 | 50.154 | 66.654 | 61.552
|  |  |  | 13870 | 50.151 | 66.34 | 61.334
|  |  |  | 13970 | 50.149 | 66.134 | 61.191
|  |  |  | 14120 | 50.146 | 65.83 | 60.98
|  |  |  | 14270 | 50.144 | 65.531 | 60.773
|  |  |  | 14400 | 50.141 | 65.277 | 60.596

## Case 2
Thermal input |  |  |  | Result
Time (sec) | Time (hour) | Temp (C) |  | Time (s) | T_min (C) | T_max (C) | T_ave (C)
0 | 0 | 100 |  | 170 | 100 | 104.55 | 100.62
1800 | 0.5 | 150 |  | 320 | 100 | 108.65 | 101.41
7200 | 2 | 150 |  | 470 | 100.01 | 112.76 | 102.33
9000 | 2.5 | 100 |  | 620 | 100.03 | 116.88 | 103.34
14400 | 4 | 100 |  | 720 | 100.05 | 119.62 | 104.07
|  |  |  | 870 | 100.12 | 123.74 | 105.22
Geometry |  |  |  | 1020 | 100.22 | 127.87 | 106.44
Shape | Cylindrical |  |  | 1170 | 100.37 | 131.99 | 107.73
OD_media | 10 | in |  | 1320 | 100.58 | 136.12 | 109.08
OD_HX | 2 | in |  | 1470 | 100.85 | 140.25 | 110.49
t_HX | 0.25 | in |  | 1620 | 101.17 | 144.38 | 111.95
Length | 20 | in |  | 1770 | 101.56 | 148.51 | 113.47
|  |  |  | 1920 | 102.01 | 149.45 | 114.63
|  |  |  | 2020 | 102.35 | 149.48 | 115.24
Media material |  |  |  | 2170 | 102.91 | 149.51 | 116.06
Type | Concrete |  |  | 2320 | 103.53 | 149.53 | 116.81
Density | 2400 | kg/m3 |  | 2470 | 104.19 | 149.55 | 117.51
Thermal conductivity | 2.5 | W/m*K | for T<=100C | 2620 | 104.89 | 149.56 | 118.18
| 2.67-0.00137*T | W/m*K | for 100C<T<400C | 2770 | 105.62 | 149.57 | 118.82
| 2 | W/m*K | for T>=400C | 2920 | 106.37 | 149.59 | 119.44
Specific heat | 900 | J/kg*K | for T<=100C | 3070 | 107.12 | 149.6 | 120.04
| 800+T | J/kg*K | for 100C<T<200C | 3170 | 107.62 | 149.6 | 120.43
| 900+0.5*T | J/kg*K | for 200C<T<400C | 3320 | 108.38 | 149.61 | 121
| 1100 | J/kg*K | for T>=400C | 3470 | 109.13 | 149.62 | 121.55
|  |  |  | 3620 | 109.88 | 149.63 | 122.1
|  |  |  | 3770 | 110.61 | 149.63 | 122.63
|  |  |  | 3920 | 111.34 | 149.64 | 123.15
|  |  |  | 4070 | 112.06 | 149.65 | 123.66
|  |  |  | 4220 | 112.77 | 149.66 | 124.15
|  |  |  | 4320 | 113.23 | 149.66 | 124.48
|  |  |  | 4470 | 113.92 | 149.67 | 124.96
|  |  |  | 4620 | 114.6 | 149.67 | 125.44
|  |  |  | 4770 | 115.26 | 149.68 | 125.9
|  |  |  | 4920 | 115.92 | 149.69 | 126.35
|  |  |  | 5070 | 116.56 | 149.69 | 126.8
|  |  |  | 5220 | 117.18 | 149.7 | 127.24
|  |  |  | 5370 | 117.8 | 149.7 | 127.66
|  |  |  | 5520 | 118.41 | 149.71 | 128.09
|  |  |  | 5620 | 118.81 | 149.71 | 128.36
|  |  |  | 5770 | 119.39 | 149.72 | 128.77
|  |  |  | 5920 | 119.97 | 149.72 | 129.17
|  |  |  | 6070 | 120.53 | 149.73 | 129.56
|  |  |  | 6220 | 121.09 | 149.73 | 129.95
|  |  |  | 6370 | 121.63 | 149.74 | 130.32
|  |  |  | 6520 | 122.17 | 149.74 | 130.7
|  |  |  | 6670 | 122.69 | 149.75 | 131.06
|  |  |  | 6770 | 123.04 | 149.75 | 131.3
|  |  |  | 6920 | 123.54 | 149.76 | 131.65
|  |  |  | 7070 | 124.04 | 149.76 | 132
|  |  |  | 7220 | 124.53 | 149.25 | 132.28
|  |  |  | 7370 | 125.01 | 145.22 | 132.03
|  |  |  | 7520 | 125.48 | 141.13 | 131.58
|  |  |  | 7670 | 125.93 | 137.33 | 130.98
|  |  |  | 7820 | 126.37 | 134.59 | 130.28
|  |  |  | 7920 | 126.64 | 133.18 | 129.77
|  |  |  | 8070 | 126.05 | 131.52 | 128.92
|  |  |  | 8220 | 121.93 | 130.27 | 127.99
|  |  |  | 8370 | 117.8 | 129.36 | 127
|  |  |  | 8520 | 113.68 | 128.72 | 125.94
|  |  |  | 8670 | 109.56 | 128.3 | 124.81
|  |  |  | 8820 | 105.43 | 128.09 | 123.62
|  |  |  | 8970 | 101.3 | 128.03 | 122.38
|  |  |  | 9120 | 100.36 | 127.96 | 121.49
|  |  |  | 9220 | 100.34 | 127.88 | 121.05
|  |  |  | 9370 | 100.31 | 127.69 | 120.49
|  |  |  | 9520 | 100.29 | 127.44 | 119.99
|  |  |  | 9670 | 100.28 | 127.13 | 119.53
|  |  |  | 9820 | 100.27 | 126.78 | 119.11
|  |  |  | 9970 | 100.26 | 126.4 | 118.71
|  |  |  | 10120 | 100.25 | 126 | 118.33
|  |  |  | 10270 | 100.24 | 125.58 | 117.96
|  |  |  | 10370 | 100.24 | 125.29 | 117.72
|  |  |  | 10520 | 100.23 | 124.86 | 117.37
|  |  |  | 10670 | 100.23 | 124.42 | 117.04
|  |  |  | 10820 | 100.22 | 123.98 | 116.71
|  |  |  | 10970 | 100.22 | 123.55 | 116.39
|  |  |  | 11120 | 100.22 | 123.12 | 116.08
|  |  |  | 11270 | 100.21 | 122.69 | 115.77
|  |  |  | 11420 | 100.21 | 122.27 | 115.47
|  |  |  | 11520 | 100.2 | 122 | 115.28
|  |  |  | 11670 | 100.2 | 121.59 | 114.99
|  |  |  | 11820 | 100.2 | 121.18 | 114.7
|  |  |  | 11970 | 100.19 | 120.79 | 114.43
|  |  |  | 12120 | 100.19 | 120.4 | 114.15
|  |  |  | 12270 | 100.18 | 120.01 | 113.89
|  |  |  | 12420 | 100.18 | 119.64 | 113.62
|  |  |  | 12570 | 100.18 | 119.27 | 113.37
|  |  |  | 12720 | 100.17 | 118.91 | 113.12
|  |  |  | 12820 | 100.17 | 118.67 | 112.95
|  |  |  | 12970 | 100.17 | 118.32 | 112.71
|  |  |  | 13120 | 100.17 | 117.97 | 112.47
|  |  |  | 13270 | 100.16 | 117.63 | 112.23
|  |  |  | 13420 | 100.16 | 117.3 | 112
|  |  |  | 13570 | 100.16 | 116.98 | 111.78
|  |  |  | 13720 | 100.15 | 116.66 | 111.55
|  |  |  | 13870 | 100.15 | 116.34 | 111.34
|  |  |  | 13970 | 100.15 | 116.14 | 111.19
|  |  |  | 14120 | 100.15 | 115.83 | 110.98
|  |  |  | 14270 | 100.14 | 115.54 | 110.78
|  |  |  | 14400 | 100.14 | 115.28 | 110.6

## Case 3
Thermal input |  |  |  | Result
Time (sec) | Time (hour) | Temp (C) |  | Time (s) | T_min (C) | T_max (C) | T_ave (C)
0 | 0 | 150 |  | 170 | 150 | 154.55 | 150.62
1800 | 0.5 | 200 |  | 320 | 150 | 158.65 | 151.4
7200 | 2 | 200 |  | 470 | 150.01 | 162.76 | 152.31
9000 | 2.5 | 150 |  | 620 | 150.02 | 166.88 | 153.32
14400 | 4 | 150 |  | 720 | 150.05 | 169.63 | 154.04
|  |  |  | 870 | 150.11 | 173.75 | 155.18
Geometry |  |  |  | 1020 | 150.21 | 177.87 | 156.39
Shape | Cylindrical |  |  | 1170 | 150.35 | 182 | 157.67
OD_media | 10 | in |  | 1320 | 150.54 | 186.13 | 159.01
OD_HX | 2 | in |  | 1470 | 150.8 | 190.26 | 160.4
t_HX | 0.25 | in |  | 1620 | 151.11 | 194.39 | 161.85
Length | 20 | in |  | 1770 | 151.48 | 198.52 | 163.36
|  |  |  | 1920 | 151.91 | 199.46 | 164.51
|  |  |  | 2020 | 152.24 | 199.49 | 165.11
Media material |  |  |  | 2170 | 152.78 | 199.52 | 165.92
Type | Concrete |  |  | 2320 | 153.37 | 199.54 | 166.66
Density | 2400 | kg/m3 |  | 2470 | 154.01 | 199.56 | 167.36
Thermal conductivity | 2.5 | W/m*K | for T<=100C | 2620 | 154.69 | 199.57 | 168.01
| 2.67-0.00137*T | W/m*K | for 100C<T<400C | 2770 | 155.4 | 199.58 | 168.65
| 2 | W/m*K | for T>=400C | 2920 | 156.12 | 199.59 | 169.25
Specific heat | 900 | J/kg*K | for T<=100C | 3070 | 156.86 | 199.6 | 169.84
| 800+T | J/kg*K | for 100C<T<200C | 3170 | 157.35 | 199.61 | 170.23
| 900+0.5*T | J/kg*K | for 200C<T<400C | 3320 | 158.09 | 199.62 | 170.79
| 1100 | J/kg*K | for T>=400C | 3470 | 158.83 | 199.62 | 171.34
|  |  |  | 3620 | 159.56 | 199.63 | 171.87
|  |  |  | 3770 | 160.29 | 199.64 | 172.4
|  |  |  | 3920 | 161 | 199.65 | 172.91
|  |  |  | 4070 | 161.71 | 199.65 | 173.41
|  |  |  | 4220 | 162.41 | 199.66 | 173.9
|  |  |  | 4320 | 162.86 | 199.66 | 174.22
|  |  |  | 4470 | 163.54 | 199.67 | 174.7
|  |  |  | 4620 | 164.21 | 199.68 | 175.17
|  |  |  | 4770 | 164.87 | 199.68 | 175.62
|  |  |  | 4920 | 165.51 | 199.69 | 176.07
|  |  |  | 5070 | 166.14 | 199.69 | 176.51
|  |  |  | 5220 | 166.77 | 199.7 | 176.95
|  |  |  | 5370 | 167.38 | 199.71 | 177.37
|  |  |  | 5520 | 167.98 | 199.71 | 177.79
|  |  |  | 5620 | 168.37 | 199.71 | 178.06
|  |  |  | 5770 | 168.95 | 199.72 | 178.47
|  |  |  | 5920 | 169.52 | 199.73 | 178.86
|  |  |  | 6070 | 170.08 | 199.73 | 179.25
|  |  |  | 6220 | 170.63 | 199.74 | 179.63
|  |  |  | 6370 | 171.17 | 199.74 | 180.01
|  |  |  | 6520 | 171.7 | 199.74 | 180.38
|  |  |  | 6670 | 172.22 | 199.75 | 180.74
|  |  |  | 6770 | 172.57 | 199.75 | 180.97
|  |  |  | 6920 | 173.07 | 199.76 | 181.32
|  |  |  | 7070 | 173.57 | 199.76 | 181.67
|  |  |  | 7220 | 174.05 | 199.25 | 181.95
|  |  |  | 7370 | 174.53 | 195.22 | 181.71
|  |  |  | 7520 | 175 | 191.12 | 181.26
|  |  |  | 7670 | 175.45 | 187.29 | 180.67
|  |  |  | 7820 | 175.88 | 184.5 | 179.97
|  |  |  | 7920 | 176.16 | 183.05 | 179.46
|  |  |  | 8070 | 176.04 | 181.34 | 178.62
|  |  |  | 8220 | 171.92 | 180.05 | 177.71
|  |  |  | 8370 | 167.8 | 179.1 | 176.72
|  |  |  | 8520 | 163.67 | 178.41 | 175.67
|  |  |  | 8670 | 159.55 | 177.96 | 174.56
|  |  |  | 8820 | 155.42 | 177.71 | 173.38
|  |  |  | 8970 | 151.29 | 177.63 | 172.15
|  |  |  | 9120 | 150.36 | 177.58 | 171.27
|  |  |  | 9220 | 150.33 | 177.5 | 170.84
|  |  |  | 9370 | 150.3 | 177.34 | 170.29
|  |  |  | 9520 | 150.29 | 177.11 | 169.8
|  |  |  | 9670 | 150.27 | 176.82 | 169.36
|  |  |  | 9820 | 150.26 | 176.5 | 168.94
|  |  |  | 9970 | 150.25 | 176.14 | 168.55
|  |  |  | 10120 | 150.24 | 175.75 | 168.18
|  |  |  | 10270 | 150.24 | 175.35 | 167.82
|  |  |  | 10370 | 150.23 | 175.08 | 167.59
|  |  |  | 10520 | 150.23 | 174.66 | 167.25
|  |  |  | 10670 | 150.22 | 174.24 | 166.92
|  |  |  | 10820 | 150.22 | 173.82 | 166.6
|  |  |  | 10970 | 150.21 | 173.4 | 166.29
|  |  |  | 11120 | 150.21 | 172.98 | 165.99
|  |  |  | 11270 | 150.2 | 172.57 | 165.69
|  |  |  | 11420 | 150.2 | 172.16 | 165.4
|  |  |  | 11520 | 150.2 | 171.9 | 165.21
|  |  |  | 11670 | 150.19 | 171.5 | 164.93
|  |  |  | 11820 | 150.19 | 171.11 | 164.65
|  |  |  | 11970 | 150.19 | 170.72 | 164.38
|  |  |  | 12120 | 150.18 | 170.34 | 164.11
|  |  |  | 12270 | 150.18 | 169.97 | 163.85
|  |  |  | 12420 | 150.18 | 169.6 | 163.6
|  |  |  | 12570 | 150.17 | 169.24 | 163.35
|  |  |  | 12720 | 150.17 | 168.89 | 163.1
|  |  |  | 12820 | 150.17 | 168.66 | 162.94
|  |  |  | 12970 | 150.17 | 168.31 | 162.7
|  |  |  | 13120 | 150.16 | 167.98 | 162.47
|  |  |  | 13270 | 150.16 | 167.65 | 162.24
|  |  |  | 13420 | 150.16 | 167.32 | 162.01
|  |  |  | 13570 | 150.15 | 167 | 161.79
|  |  |  | 13720 | 150.15 | 166.69 | 161.58
|  |  |  | 13870 | 150.15 | 166.38 | 161.36
|  |  |  | 13970 | 150.15 | 166.18 | 161.22
|  |  |  | 14120 | 150.14 | 165.88 | 161.02
|  |  |  | 14270 | 150.14 | 165.59 | 160.81
|  |  |  | 14400 | 150.14 | 165.34 | 160.64

## Case 4
Thermal input |  |  |  | Result
Time (sec) | Time (hour) | Temp (C) |  | Time (s) | T_min (C) | T_max (C) | T_ave (C)
0 | 0 | 200 |  | 170 | 200 | 204.55 | 200.62
1800 | 0.5 | 250 |  | 320 | 200 | 208.66 | 201.39
7200 | 2 | 250 |  | 470 | 200.01 | 212.77 | 202.29
9000 | 2.5 | 200 |  | 620 | 200.02 | 216.89 | 203.29
14400 | 4 | 200 |  | 720 | 200.04 | 219.63 | 204
|  |  |  | 870 | 200.1 | 223.76 | 205.14
Geometry |  |  |  | 1020 | 200.19 | 227.88 | 206.34
Shape | Cylindrical |  |  | 1170 | 200.32 | 232.01 | 207.6
OD_media | 10 | in |  | 1320 | 200.51 | 236.14 | 208.93
OD_HX | 2 | in |  | 1470 | 200.74 | 240.27 | 210.31
t_HX | 0.25 | in |  | 1620 | 201.04 | 244.4 | 211.75
Length | 20 | in |  | 1770 | 201.39 | 248.53 | 213.24
|  |  |  | 1920 | 201.81 | 249.47 | 214.37
|  |  |  | 2020 | 202.12 | 249.5 | 214.97
Media material |  |  |  | 2170 | 202.63 | 249.53 | 215.77
Type | Concrete |  |  | 2320 | 203.2 | 249.55 | 216.5
Density | 2400 | kg/m3 |  | 2470 | 203.82 | 249.56 | 217.18
Thermal conductivity | 2.5 | W/m*K | for T<=100C | 2620 | 204.48 | 249.58 | 217.83
| 2.67-0.00137*T | W/m*K | for 100C<T<400C | 2770 | 205.16 | 249.59 | 218.46
| 2 | W/m*K | for T>=400C | 2920 | 205.87 | 249.6 | 219.05
Specific heat | 900 | J/kg*K | for T<=100C | 3070 | 206.58 | 249.61 | 219.63
| 800+T | J/kg*K | for 100C<T<200C | 3170 | 207.06 | 249.61 | 220.01
| 900+0.5*T | J/kg*K | for 200C<T<400C | 3320 | 207.78 | 249.62 | 220.56
| 1100 | J/kg*K | for T>=400C | 3470 | 208.51 | 249.63 | 221.1
|  |  |  | 3620 | 209.22 | 249.64 | 221.63
|  |  |  | 3770 | 209.93 | 249.65 | 222.15
|  |  |  | 3920 | 210.64 | 249.65 | 222.65
|  |  |  | 4070 | 211.33 | 249.66 | 223.14
|  |  |  | 4220 | 212.01 | 249.67 | 223.63
|  |  |  | 4320 | 212.47 | 249.67 | 223.95
|  |  |  | 4470 | 213.13 | 249.68 | 224.42
|  |  |  | 4620 | 213.79 | 249.68 | 224.88
|  |  |  | 4770 | 214.44 | 249.69 | 225.33
|  |  |  | 4920 | 215.07 | 249.69 | 225.77
|  |  |  | 5070 | 215.7 | 249.7 | 226.21
|  |  |  | 5220 | 216.31 | 249.7 | 226.63
|  |  |  | 5370 | 216.91 | 249.71 | 227.05
|  |  |  | 5520 | 217.51 | 249.71 | 227.46
|  |  |  | 5620 | 217.9 | 249.72 | 227.73
|  |  |  | 5770 | 218.47 | 249.72 | 228.13
|  |  |  | 5920 | 219.04 | 249.73 | 228.53
|  |  |  | 6070 | 219.59 | 249.73 | 228.91
|  |  |  | 6220 | 220.14 | 249.74 | 229.29
|  |  |  | 6370 | 220.67 | 249.74 | 229.66
|  |  |  | 6520 | 221.2 | 249.75 | 230.03
|  |  |  | 6670 | 221.71 | 249.75 | 230.38
|  |  |  | 6770 | 222.05 | 249.75 | 230.62
|  |  |  | 6920 | 222.55 | 249.76 | 230.97
|  |  |  | 7070 | 223.05 | 249.76 | 231.31
|  |  |  | 7220 | 223.53 | 249.25 | 231.59
|  |  |  | 7370 | 224 | 245.22 | 231.35
|  |  |  | 7520 | 224.47 | 241.12 | 230.9
|  |  |  | 7670 | 224.92 | 237.25 | 230.32
|  |  |  | 7820 | 225.36 | 234.4 | 229.63
|  |  |  | 7920 | 225.63 | 232.92 | 229.12
|  |  |  | 8070 | 226.01 | 231.16 | 228.29
|  |  |  | 8220 | 221.91 | 229.82 | 227.39
|  |  |  | 8370 | 217.79 | 228.82 | 226.41
|  |  |  | 8520 | 213.66 | 228.09 | 225.38
|  |  |  | 8670 | 209.54 | 227.6 | 224.28
|  |  |  | 8820 | 205.41 | 227.3 | 223.11
|  |  |  | 8970 | 201.28 | 227.18 | 221.9
|  |  |  | 9120 | 200.35 | 227.14 | 221.03
|  |  |  | 9220 | 200.32 | 227.08 | 220.61
|  |  |  | 9370 | 200.29 | 226.94 | 220.07
|  |  |  | 9520 | 200.28 | 226.74 | 219.59
|  |  |  | 9670 | 200.26 | 226.48 | 219.15
|  |  |  | 9820 | 200.25 | 226.17 | 218.75
|  |  |  | 9970 | 200.24 | 225.84 | 218.37
|  |  |  | 10120 | 200.24 | 225.47 | 218.01
|  |  |  | 10270 | 200.23 | 225.09 | 217.66
|  |  |  | 10370 | 200.23 | 224.83 | 217.43
|  |  |  | 10520 | 200.22 | 224.44 | 217.11
|  |  |  | 10670 | 200.22 | 224.03 | 216.79
|  |  |  | 10820 | 200.21 | 223.63 | 216.48
|  |  |  | 10970 | 200.21 | 223.23 | 216.18
|  |  |  | 11120 | 200.2 | 222.83 | 215.88
|  |  |  | 11270 | 200.2 | 222.43 | 215.59
|  |  |  | 11420 | 200.19 | 222.04 | 215.31
|  |  |  | 11520 | 200.19 | 221.78 | 215.13
|  |  |  | 11670 | 200.19 | 221.39 | 214.85
|  |  |  | 11820 | 200.19 | 221.01 | 214.58
|  |  |  | 11970 | 200.18 | 220.64 | 214.32
|  |  |  | 12120 | 200.18 | 220.27 | 214.06
|  |  |  | 12270 | 200.18 | 219.91 | 213.81
|  |  |  | 12420 | 200.17 | 219.55 | 213.56
|  |  |  | 12570 | 200.17 | 219.2 | 213.32
|  |  |  | 12720 | 200.17 | 218.86 | 213.08
|  |  |  | 12820 | 200.16 | 218.63 | 212.92
|  |  |  | 12970 | 200.16 | 218.3 | 212.69
|  |  |  | 13120 | 200.16 | 217.97 | 212.46
|  |  |  | 13270 | 200.16 | 217.65 | 212.24
|  |  |  | 13420 | 200.15 | 217.33 | 212.02
|  |  |  | 13570 | 200.15 | 217.02 | 211.81
|  |  |  | 13720 | 200.15 | 216.72 | 211.59
|  |  |  | 13870 | 200.14 | 216.42 | 211.39
|  |  |  | 13970 | 200.14 | 216.22 | 211.25
|  |  |  | 14120 | 200.14 | 215.93 | 211.05
|  |  |  | 14270 | 200.14 | 215.64 | 210.85
|  |  |  | 14400 | 200.14 | 215.4 | 210.68

## Case 5
Thermal input |  |  |  | Result
Time (sec) | Time (hour) | Temp (C) |  | Time (s) | T_min (C) | T_max (C) | T_ave (C)
0 | 0 | 250 |  | 170 | 250 | 254.56 | 250.61
1800 | 0.5 | 300 |  | 320 | 250 | 258.66 | 251.38
7200 | 2 | 300 |  | 470 | 250.01 | 262.77 | 252.27
9000 | 2.5 | 250 |  | 620 | 250.02 | 266.89 | 253.26
14400 | 4 | 250 |  | 720 | 250.04 | 269.64 | 253.97
|  |  |  | 870 | 250.09 | 273.76 | 255.09
Geometry |  |  |  | 1020 | 250.17 | 277.89 | 256.28
Shape | Cylindrical |  |  | 1170 | 250.3 | 282.02 | 257.54
OD_media | 10 | in |  | 1320 | 250.47 | 286.15 | 258.85
OD_HX | 2 | in |  | 1470 | 250.69 | 290.28 | 260.22
t_HX | 0.25 | in |  | 1620 | 250.97 | 294.41 | 261.64
Length | 20 | in |  | 1770 | 251.31 | 298.54 | 263.12
|  |  |  | 1920 | 251.7 | 299.48 | 264.24
|  |  |  | 2020 | 252 | 299.51 | 264.83
Media material |  |  |  | 2170 | 252.49 | 299.54 | 265.62
Type | Concrete |  |  | 2320 | 253.04 | 299.56 | 266.34
Density | 2400 | kg/m3 |  | 2470 | 253.63 | 299.57 | 267.01
Thermal conductivity | 2.5 | W/m*K | for T<=100C | 2620 | 254.27 | 299.58 | 267.65
| 2.67-0.00137*T | W/m*K | for 100C<T<400C | 2770 | 254.93 | 299.6 | 268.26
| 2 | W/m*K | for T>=400C | 2920 | 255.61 | 299.61 | 268.85
Specific heat | 900 | J/kg*K | for T<=100C | 3070 | 256.3 | 299.62 | 269.42
| 800+T | J/kg*K | for 100C<T<200C | 3170 | 256.77 | 299.62 | 269.79
| 900+0.5*T | J/kg*K | for 200C<T<400C | 3320 | 257.48 | 299.63 | 270.34
| 1100 | J/kg*K | for T>=400C | 3470 | 258.18 | 299.64 | 270.87
|  |  |  | 3620 | 258.88 | 299.64 | 271.39
|  |  |  | 3770 | 259.58 | 299.65 | 271.89
|  |  |  | 3920 | 260.26 | 299.66 | 272.39
|  |  |  | 4070 | 260.95 | 299.66 | 272.88
|  |  |  | 4220 | 261.62 | 299.67 | 273.35
|  |  |  | 4320 | 262.06 | 299.67 | 273.67
|  |  |  | 4470 | 262.72 | 299.68 | 274.13
|  |  |  | 4620 | 263.36 | 299.69 | 274.58
|  |  |  | 4770 | 264 | 299.69 | 275.03
|  |  |  | 4920 | 264.63 | 299.7 | 275.46
|  |  |  | 5070 | 265.24 | 299.7 | 275.89
|  |  |  | 5220 | 265.85 | 299.71 | 276.31
|  |  |  | 5370 | 266.44 | 299.71 | 276.73
|  |  |  | 5520 | 267.03 | 299.72 | 277.14
|  |  |  | 5620 | 267.41 | 299.72 | 277.4
|  |  |  | 5770 | 267.98 | 299.73 | 277.8
|  |  |  | 5920 | 268.54 | 299.73 | 278.19
|  |  |  | 6070 | 269.09 | 299.74 | 278.57
|  |  |  | 6220 | 269.63 | 299.74 | 278.94
|  |  |  | 6370 | 270.16 | 299.74 | 279.31
|  |  |  | 6520 | 270.68 | 299.75 | 279.67
|  |  |  | 6670 | 271.19 | 299.75 | 280.03
|  |  |  | 6770 | 271.53 | 299.76 | 280.26
|  |  |  | 6920 | 272.03 | 299.76 | 280.6
|  |  |  | 7070 | 272.52 | 299.77 | 280.94
|  |  |  | 7220 | 273 | 299.25 | 281.22
|  |  |  | 7370 | 273.47 | 295.22 | 280.98
|  |  |  | 7520 | 273.93 | 291.12 | 280.54
|  |  |  | 7670 | 274.38 | 287.22 | 279.96
|  |  |  | 7820 | 274.81 | 284.31 | 279.28
|  |  |  | 7920 | 275.09 | 282.79 | 278.78
|  |  |  | 8070 | 275.47 | 280.98 | 277.96
|  |  |  | 8220 | 271.91 | 279.6 | 277.06
|  |  |  | 8370 | 267.78 | 278.55 | 276.1
|  |  |  | 8520 | 263.66 | 277.78 | 275.07
|  |  |  | 8670 | 259.53 | 277.23 | 273.99
|  |  |  | 8820 | 255.4 | 276.9 | 272.84
|  |  |  | 8970 | 251.27 | 276.73 | 271.64
|  |  |  | 9120 | 250.34 | 276.69 | 270.78
|  |  |  | 9220 | 250.31 | 276.65 | 270.37
|  |  |  | 9370 | 250.29 | 276.53 | 269.84
|  |  |  | 9520 | 250.27 | 276.35 | 269.37
|  |  |  | 9670 | 250.26 | 276.11 | 268.95
|  |  |  | 9820 | 250.25 | 275.84 | 268.55
|  |  |  | 9970 | 250.24 | 275.52 | 268.18
|  |  |  | 10120 | 250.23 | 275.18 | 267.83
|  |  |  | 10270 | 250.22 | 274.82 | 267.49
|  |  |  | 10370 | 250.22 | 274.57 | 267.27
|  |  |  | 10520 | 250.21 | 274.2 | 266.95
|  |  |  | 10670 | 250.21 | 273.81 | 266.65
|  |  |  | 10820 | 250.2 | 273.43 | 266.35
|  |  |  | 10970 | 250.2 | 273.04 | 266.05
|  |  |  | 11120 | 250.2 | 272.66 | 265.77
|  |  |  | 11270 | 250.19 | 272.27 | 265.49
|  |  |  | 11420 | 250.19 | 271.89 | 265.21
|  |  |  | 11520 | 250.19 | 271.64 | 265.03
|  |  |  | 11670 | 250.18 | 271.27 | 264.77
|  |  |  | 11820 | 250.18 | 270.9 | 264.51
|  |  |  | 11970 | 250.18 | 270.54 | 264.26
|  |  |  | 12120 | 250.17 | 270.19 | 264.01
|  |  |  | 12270 | 250.17 | 269.84 | 263.76
|  |  |  | 12420 | 250.17 | 269.49 | 263.52
|  |  |  | 12570 | 250.16 | 269.15 | 263.28
|  |  |  | 12720 | 250.16 | 268.82 | 263.05
|  |  |  | 12820 | 250.16 | 268.6 | 262.9
|  |  |  | 12970 | 250.16 | 268.27 | 262.67
|  |  |  | 13120 | 250.15 | 267.96 | 262.45
|  |  |  | 13270 | 250.15 | 267.64 | 262.23
|  |  |  | 13420 | 250.15 | 267.33 | 262.02
|  |  |  | 13570 | 250.15 | 267.03 | 261.81
|  |  |  | 13720 | 250.14 | 266.73 | 261.6
|  |  |  | 13870 | 250.14 | 266.44 | 261.4
|  |  |  | 13970 | 250.14 | 266.25 | 261.27
|  |  |  | 14120 | 250.14 | 265.97 | 261.07
|  |  |  | 14270 | 250.13 | 265.69 | 260.88
|  |  |  | 14400 | 250.13 | 265.45 | 260.71

## Case 6
Thermal input |  |  |  | Result
Time (sec) | Time (hour) | Temp (C) |  | Time (s) | T_min (C) | T_max (C) | T_ave (C)
0 | 0 | 300 |  | 170 | 300 | 304.56 | 300.61
1800 | 0.5 | 350 |  | 320 | 300 | 308.66 | 301.37
7200 | 2 | 350 |  | 470 | 300 | 312.78 | 302.25
9000 | 2.5 | 300 |  | 620 | 300.02 | 316.9 | 303.24
14400 | 4 | 300 |  | 720 | 300.03 | 319.64 | 303.94
|  |  |  | 870 | 300.08 | 323.77 | 305.05
Geometry |  |  |  | 1020 | 300.16 | 327.9 | 306.23
Shape | Cylindrical |  |  | 1170 | 300.27 | 332.02 | 307.47
OD_media | 10 | in |  | 1320 | 300.43 | 336.15 | 308.77
OD_HX | 2 | in |  | 1470 | 300.64 | 340.29 | 310.13
t_HX | 0.25 | in |  | 1620 | 300.91 | 344.42 | 311.54
Length | 20 | in |  | 1770 | 301.22 | 348.55 | 312.99
|  |  |  | 1920 | 301.6 | 349.49 | 314.1
|  |  |  | 2020 | 301.88 | 349.52 | 314.68
Media material |  |  |  | 2170 | 302.35 | 349.54 | 315.46
Type | Concrete |  |  | 2320 | 302.87 | 349.56 | 316.17
Density | 2400 | kg/m3 |  | 2470 | 303.44 | 349.58 | 316.84
Thermal conductivity | 2.5 | W/m*K | for T<=100C | 2620 | 304.05 | 349.59 | 317.47
| 2.67-0.00137*T | W/m*K | for 100C<T<400C | 2770 | 304.69 | 349.6 | 318.07
| 2 | W/m*K | for T>=400C | 2920 | 305.35 | 349.61 | 318.65
Specific heat | 900 | J/kg*K | for T<=100C | 3070 | 306.03 | 349.62 | 319.21
| 800+T | J/kg*K | for 100C<T<200C | 3170 | 306.48 | 349.63 | 319.57
| 900+0.5*T | J/kg*K | for 200C<T<400C | 3320 | 307.17 | 349.64 | 320.11
| 1100 | J/kg*K | for T>=400C | 3470 | 307.85 | 349.64 | 320.63
|  |  |  | 3620 | 308.54 | 349.65 | 321.14
|  |  |  | 3770 | 309.22 | 349.66 | 321.64
|  |  |  | 3920 | 309.89 | 349.66 | 322.13
|  |  |  | 4070 | 310.56 | 349.67 | 322.6
|  |  |  | 4220 | 311.22 | 349.68 | 323.07
|  |  |  | 4320 | 311.65 | 349.68 | 323.38
|  |  |  | 4470 | 312.3 | 349.69 | 323.84
|  |  |  | 4620 | 312.93 | 349.69 | 324.28
|  |  |  | 4770 | 313.56 | 349.7 | 324.72
|  |  |  | 4920 | 314.18 | 349.7 | 325.15
|  |  |  | 5070 | 314.78 | 349.71 | 325.58
|  |  |  | 5220 | 315.38 | 349.71 | 325.99
|  |  |  | 5370 | 315.97 | 349.72 | 326.4
|  |  |  | 5520 | 316.54 | 349.72 | 326.8
|  |  |  | 5620 | 316.92 | 349.72 | 327.07
|  |  |  | 5770 | 317.49 | 349.73 | 327.46
|  |  |  | 5920 | 318.04 | 349.73 | 327.84
|  |  |  | 6070 | 318.58 | 349.74 | 328.22
|  |  |  | 6220 | 319.12 | 349.74 | 328.59
|  |  |  | 6370 | 319.64 | 349.75 | 328.95
|  |  |  | 6520 | 320.16 | 349.75 | 329.31
|  |  |  | 6670 | 320.66 | 349.76 | 329.66
|  |  |  | 6770 | 321 | 349.76 | 329.89
|  |  |  | 6920 | 321.49 | 349.76 | 330.23
|  |  |  | 7070 | 321.97 | 349.77 | 330.57
|  |  |  | 7220 | 322.45 | 349.25 | 330.84
|  |  |  | 7370 | 322.92 | 345.22 | 330.61
|  |  |  | 7520 | 323.38 | 341.12 | 330.17
|  |  |  | 7670 | 323.83 | 337.18 | 329.6
|  |  |  | 7820 | 324.26 | 334.22 | 328.93
|  |  |  | 7920 | 324.53 | 332.67 | 328.43
|  |  |  | 8070 | 324.92 | 330.81 | 327.62
|  |  |  | 8220 | 321.9 | 329.38 | 326.73
|  |  |  | 8370 | 317.77 | 328.28 | 325.78
|  |  |  | 8520 | 313.65 | 327.46 | 324.76
|  |  |  | 8670 | 309.52 | 326.88 | 323.69
|  |  |  | 8820 | 305.39 | 326.49 | 322.56
|  |  |  | 8970 | 301.26 | 326.29 | 321.37
|  |  |  | 9120 | 300.33 | 326.23 | 320.53
|  |  |  | 9220 | 300.3 | 326.2 | 320.12
|  |  |  | 9370 | 300.28 | 326.1 | 319.6
|  |  |  | 9520 | 300.26 | 325.94 | 319.14
|  |  |  | 9670 | 300.25 | 325.73 | 318.73
|  |  |  | 9820 | 300.24 | 325.48 | 318.34
|  |  |  | 9970 | 300.23 | 325.19 | 317.98
|  |  |  | 10120 | 300.22 | 324.87 | 317.64
|  |  |  | 10270 | 300.22 | 324.53 | 317.31
|  |  |  | 10370 | 300.21 | 324.3 | 317.1
|  |  |  | 10520 | 300.21 | 323.94 | 316.79
|  |  |  | 10670 | 300.2 | 323.58 | 316.49
|  |  |  | 10820 | 300.2 | 323.21 | 316.2
|  |  |  | 10970 | 300.19 | 322.84 | 315.92
|  |  |  | 11120 | 300.19 | 322.47 | 315.64
|  |  |  | 11270 | 300.19 | 322.1 | 315.37
|  |  |  | 11420 | 300.18 | 321.74 | 315.11
|  |  |  | 11520 | 300.18 | 321.49 | 314.93
|  |  |  | 11670 | 300.18 | 321.14 | 314.68
|  |  |  | 11820 | 300.17 | 320.78 | 314.43
|  |  |  | 11970 | 300.17 | 320.43 | 314.18
|  |  |  | 12120 | 300.17 | 320.09 | 313.94
|  |  |  | 12270 | 300.16 | 319.75 | 313.7
|  |  |  | 12420 | 300.16 | 319.42 | 313.47
|  |  |  | 12570 | 300.16 | 319.09 | 313.24
|  |  |  | 12720 | 300.16 | 318.76 | 313.01
|  |  |  | 12820 | 300.15 | 318.55 | 312.86
|  |  |  | 12970 | 300.15 | 318.24 | 312.65
|  |  |  | 13120 | 300.15 | 317.93 | 312.43
|  |  |  | 13270 | 300.15 | 317.62 | 312.22
|  |  |  | 13420 | 300.14 | 317.32 | 312.01
|  |  |  | 13570 | 300.14 | 317.03 | 311.81
|  |  |  | 13720 | 300.14 | 316.74 | 311.61
|  |  |  | 13870 | 300.14 | 316.45 | 311.41
|  |  |  | 13970 | 300.14 | 316.27 | 311.28
|  |  |  | 14120 | 300.13 | 315.99 | 311.09
|  |  |  | 14270 | 300.13 | 315.72 | 310.9
|  |  |  | 14400 | 300.13 | 315.49 | 310.74

## Case 7
Thermal input |  |  |  | Result
Time (sec) | Time (hour) | Temp (C) |  | Time (s) | T_min (C) | T_max (C) | T_ave (C)
0 | 0 | 350 |  | 170 | 350 | 354.56 | 350.6
1800 | 0.5 | 400 |  | 320 | 350 | 358.67 | 351.36
7200 | 2 | 400 |  | 470 | 350 | 362.78 | 352.23
9000 | 2.5 | 350 |  | 620 | 350.02 | 366.9 | 353.21
14400 | 4 | 350 |  | 720 | 350.03 | 369.65 | 353.9
|  |  |  | 870 | 350.07 | 373.78 | 355.01
Geometry |  |  |  | 1020 | 350.14 | 377.9 | 356.17
Shape | Cylindrical |  |  | 1170 | 350.25 | 382.03 | 357.4
OD_media | 10 | in |  | 1320 | 350.4 | 386.16 | 358.69
OD_HX | 2 | in |  | 1470 | 350.6 | 390.3 | 360.03
t_HX | 0.25 | in |  | 1620 | 350.84 | 394.43 | 361.43
Length | 20 | in |  | 1770 | 351.14 | 398.56 | 362.87
|  |  |  | 1920 | 351.5 | 399.5 | 363.96
|  |  |  | 2020 | 351.76 | 399.53 | 364.54
Media material |  |  |  | 2170 | 352.21 | 399.55 | 365.31
Type | Concrete |  |  | 2320 | 352.71 | 399.57 | 366.01
Density | 2400 | kg/m3 |  | 2470 | 353.26 | 399.59 | 366.66
Thermal conductivity | 2.5 | W/m*K | for T<=100C | 2620 | 353.84 | 399.6 | 367.28
| 2.67-0.00137*T | W/m*K | for 100C<T<400C | 2770 | 354.46 | 399.61 | 367.87
| 2 | W/m*K | for T>=400C | 2920 | 355.1 | 399.62 | 368.44
Specific heat | 900 | J/kg*K | for T<=100C | 3070 | 355.75 | 399.63 | 368.99
| 800+T | J/kg*K | for 100C<T<200C | 3170 | 356.19 | 399.64 | 369.35
| 900+0.5*T | J/kg*K | for 200C<T<400C | 3320 | 356.85 | 399.64 | 369.88
| 1100 | J/kg*K | for T>=400C | 3470 | 357.52 | 399.65 | 370.39
|  |  |  | 3620 | 358.19 | 399.66 | 370.89
|  |  |  | 3770 | 358.85 | 399.66 | 371.38
|  |  |  | 3920 | 359.51 | 399.67 | 371.86
|  |  |  | 4070 | 360.17 | 399.68 | 372.33
|  |  |  | 4220 | 360.81 | 399.68 | 372.79
|  |  |  | 4320 | 361.24 | 399.69 | 373.09
|  |  |  | 4470 | 361.87 | 399.69 | 373.54
|  |  |  | 4620 | 362.5 | 399.7 | 373.98
|  |  |  | 4770 | 363.11 | 399.7 | 374.41
|  |  |  | 4920 | 363.72 | 399.71 | 374.84
|  |  |  | 5070 | 364.32 | 399.71 | 375.25
|  |  |  | 5220 | 364.9 | 399.72 | 375.66
|  |  |  | 5370 | 365.48 | 399.72 | 376.07
|  |  |  | 5520 | 366.05 | 399.73 | 376.46
|  |  |  | 5620 | 366.43 | 399.73 | 376.72
|  |  |  | 5770 | 366.98 | 399.73 | 377.11
|  |  |  | 5920 | 367.53 | 399.74 | 377.49
|  |  |  | 6070 | 368.06 | 399.74 | 377.86
|  |  |  | 6220 | 368.59 | 399.75 | 378.22
|  |  |  | 6370 | 369.11 | 399.75 | 378.59
|  |  |  | 6520 | 369.62 | 399.75 | 378.94
|  |  |  | 6670 | 370.12 | 399.76 | 379.29
|  |  |  | 6770 | 370.45 | 399.76 | 379.52
|  |  |  | 6920 | 370.94 | 399.77 | 379.86
|  |  |  | 7070 | 371.42 | 399.77 | 380.19
|  |  |  | 7220 | 371.89 | 399.25 | 380.46
|  |  |  | 7370 | 372.36 | 395.22 | 380.23
|  |  |  | 7520 | 372.82 | 391.12 | 379.79
|  |  |  | 7670 | 373.26 | 387.15 | 379.23
|  |  |  | 7820 | 373.69 | 384.13 | 378.56
|  |  |  | 7920 | 373.97 | 382.55 | 378.07
|  |  |  | 8070 | 374.35 | 380.64 | 377.26
|  |  |  | 8220 | 371.89 | 379.16 | 376.39
|  |  |  | 8370 | 367.77 | 378.02 | 375.45
|  |  |  | 8520 | 363.64 | 377.15 | 374.44
|  |  |  | 8670 | 359.51 | 376.53 | 373.38
|  |  |  | 8820 | 355.38 | 376.09 | 372.26
|  |  |  | 8970 | 351.25 | 375.84 | 371.09
|  |  |  | 9120 | 350.32 | 375.75 | 370.26
|  |  |  | 9220 | 350.29 | 375.73 | 369.86
|  |  |  | 9370 | 350.27 | 375.65 | 369.35
|  |  |  | 9520 | 350.25 | 375.52 | 368.9
|  |  |  | 9670 | 350.24 | 375.33 | 368.5
|  |  |  | 9820 | 350.23 | 375.1 | 368.13
|  |  |  | 9970 | 350.22 | 374.84 | 367.78
|  |  |  | 10120 | 350.21 | 374.54 | 367.44
|  |  |  | 10270 | 350.21 | 374.23 | 367.13
|  |  |  | 10370 | 350.2 | 374.01 | 366.92
|  |  |  | 10520 | 350.2 | 373.67 | 366.62
|  |  |  | 10670 | 350.19 | 373.32 | 366.33
|  |  |  | 10820 | 350.19 | 372.97 | 366.05
|  |  |  | 10970 | 350.19 | 372.62 | 365.78
|  |  |  | 11120 | 350.18 | 372.26 | 365.51
|  |  |  | 11270 | 350.18 | 371.91 | 365.25
|  |  |  | 11420 | 350.18 | 371.56 | 364.99
|  |  |  | 11520 | 350.17 | 371.33 | 364.82
|  |  |  | 11670 | 350.17 | 370.99 | 364.58
|  |  |  | 11820 | 350.17 | 370.65 | 364.33
|  |  |  | 11970 | 350.16 | 370.31 | 364.1
|  |  |  | 12120 | 350.16 | 369.98 | 363.86
|  |  |  | 12270 | 350.16 | 369.65 | 363.63
|  |  |  | 12420 | 350.16 | 369.33 | 363.41
|  |  |  | 12570 | 350.15 | 369.01 | 363.18
|  |  |  | 12720 | 350.15 | 368.7 | 362.96
|  |  |  | 12820 | 350.15 | 368.49 | 362.82
|  |  |  | 12970 | 350.15 | 368.18 | 362.61
|  |  |  | 13120 | 350.14 | 367.88 | 362.4
|  |  |  | 13270 | 350.14 | 367.59 | 362.2
|  |  |  | 13420 | 350.14 | 367.3 | 361.99
|  |  |  | 13570 | 350.14 | 367.01 | 361.79
|  |  |  | 13720 | 350.14 | 366.73 | 361.6
|  |  |  | 13870 | 350.13 | 366.46 | 361.41
|  |  |  | 13970 | 350.13 | 366.27 | 361.28
|  |  |  | 14120 | 350.13 | 366 | 361.1
|  |  |  | 14270 | 350.13 | 365.74 | 360.91
|  |  |  | 14400 | 350.13 | 365.51 | 360.76

## Case 8
Thermal input |  |  |  | Result
Time (sec) | Time (hour) | Temp (C) |  | Time (s) | T_min (C) | T_max (C) | T_ave (C)
0 | 0 | 400 |  | 170 | 400 | 404.56 | 400.6
1800 | 0.5 | 450 |  | 320 | 400 | 408.67 | 401.35
7200 | 2 | 450 |  | 470 | 400 | 412.78 | 402.22
9000 | 2.5 | 400 |  | 620 | 400.01 | 416.91 | 403.18
14400 | 4 | 400 |  | 720 | 400.03 | 419.66 | 403.87
|  |  |  | 870 | 400.07 | 423.78 | 404.96
Geometry |  |  |  | 1020 | 400.13 | 427.91 | 406.12
Shape | Cylindrical |  |  | 1170 | 400.23 | 432.04 | 407.34
OD_media | 10 | in |  | 1320 | 400.37 | 436.17 | 408.61
OD_HX | 2 | in |  | 1470 | 400.55 | 440.3 | 409.94
t_HX | 0.25 | in |  | 1620 | 400.78 | 444.44 | 411.32
Length | 20 | in |  | 1770 | 401.07 | 448.57 | 412.75
|  |  |  | 1920 | 401.4 | 449.51 | 413.83
|  |  |  | 2020 | 401.66 | 449.54 | 414.39
Media material |  |  |  | 2170 | 402.08 | 449.56 | 415.15
Type | Concrete |  |  | 2320 | 402.56 | 449.58 | 415.84
Density | 2400 | kg/m3 |  | 2470 | 403.08 | 449.6 | 416.49
Thermal conductivity | 2.5 | W/m*K | for T<=100C | 2620 | 403.64 | 449.61 | 417.1
| 2.67-0.00137*T | W/m*K | for 100C<T<400C | 2770 | 404.23 | 449.62 | 417.68
| 2 | W/m*K | for T>=400C | 2920 | 404.85 | 449.63 | 418.24
Specific heat | 900 | J/kg*K | for T<=100C | 3070 | 405.48 | 449.64 | 418.78
| 800+T | J/kg*K | for 100C<T<200C | 3170 | 405.91 | 449.64 | 419.13
| 900+0.5*T | J/kg*K | for 200C<T<400C | 3320 | 406.56 | 449.65 | 419.65
| 1100 | J/kg*K | for T>=400C | 3470 | 407.21 | 449.66 | 420.15
|  |  |  | 3620 | 407.86 | 449.66 | 420.65
|  |  |  | 3770 | 408.51 | 449.67 | 421.13
|  |  |  | 3920 | 409.15 | 449.68 | 421.6
|  |  |  | 4070 | 409.79 | 449.68 | 422.06
|  |  |  | 4220 | 410.42 | 449.69 | 422.52
|  |  |  | 4320 | 410.84 | 449.69 | 422.81
|  |  |  | 4470 | 411.46 | 449.7 | 423.25
|  |  |  | 4620 | 412.08 | 449.7 | 423.69
|  |  |  | 4770 | 412.68 | 449.71 | 424.11
|  |  |  | 4920 | 413.28 | 449.71 | 424.53
|  |  |  | 5070 | 413.86 | 449.72 | 424.94
|  |  |  | 5220 | 414.44 | 449.72 | 425.34
|  |  |  | 5370 | 415.01 | 449.72 | 425.74
|  |  |  | 5520 | 415.57 | 449.73 | 426.13
|  |  |  | 5620 | 415.94 | 449.73 | 426.39
|  |  |  | 5770 | 416.49 | 449.74 | 426.77
|  |  |  | 5920 | 417.03 | 449.74 | 427.14
|  |  |  | 6070 | 417.56 | 449.74 | 427.51
|  |  |  | 6220 | 418.08 | 449.75 | 427.87
|  |  |  | 6370 | 418.59 | 449.75 | 428.23
|  |  |  | 6520 | 419.1 | 449.76 | 428.58
|  |  |  | 6670 | 419.6 | 449.76 | 428.92
|  |  |  | 6770 | 419.92 | 449.76 | 429.15
|  |  |  | 6920 | 420.41 | 449.77 | 429.49
|  |  |  | 7070 | 420.88 | 449.77 | 429.82
|  |  |  | 7220 | 421.35 | 449.25 | 430.09
|  |  |  | 7370 | 421.81 | 445.22 | 429.86
|  |  |  | 7520 | 422.26 | 441.12 | 429.42
|  |  |  | 7670 | 422.71 | 437.12 | 428.86
|  |  |  | 7820 | 423.14 | 434.05 | 428.2
|  |  |  | 7920 | 423.41 | 432.44 | 427.72
|  |  |  | 8070 | 423.8 | 430.48 | 426.92
|  |  |  | 8220 | 421.89 | 428.96 | 426.05
|  |  |  | 8370 | 417.76 | 427.77 | 425.12
|  |  |  | 8520 | 413.63 | 426.86 | 424.13
|  |  |  | 8670 | 409.5 | 426.18 | 423.08
|  |  |  | 8820 | 405.37 | 425.72 | 421.97
|  |  |  | 8970 | 401.24 | 425.42 | 420.82
|  |  |  | 9120 | 400.31 | 425.28 | 420
|  |  |  | 9220 | 400.28 | 425.26 | 419.61
|  |  |  | 9370 | 400.26 | 425.21 | 419.11
|  |  |  | 9520 | 400.24 | 425.1 | 418.67
|  |  |  | 9670 | 400.23 | 424.94 | 418.27
|  |  |  | 9820 | 400.22 | 424.73 | 417.91
|  |  |  | 9970 | 400.21 | 424.48 | 417.57
|  |  |  | 10120 | 400.21 | 424.21 | 417.24
|  |  |  | 10270 | 400.2 | 423.91 | 416.94
|  |  |  | 10370 | 400.2 | 423.71 | 416.74
|  |  |  | 10520 | 400.19 | 423.39 | 416.45
|  |  |  | 10670 | 400.19 | 423.06 | 416.17
|  |  |  | 10820 | 400.18 | 422.73 | 415.9
|  |  |  | 10970 | 400.18 | 422.39 | 415.63
|  |  |  | 11120 | 400.18 | 422.05 | 415.37
|  |  |  | 11270 | 400.17 | 421.72 | 415.12
|  |  |  | 11420 | 400.17 | 421.38 | 414.87
|  |  |  | 11520 | 400.17 | 421.16 | 414.71
|  |  |  | 11670 | 400.16 | 420.83 | 414.47
|  |  |  | 11820 | 400.16 | 420.5 | 414.24
|  |  |  | 11970 | 400.16 | 420.18 | 414
|  |  |  | 12120 | 400.16 | 419.85 | 413.78
|  |  |  | 12270 | 400.15 | 419.54 | 413.56
|  |  |  | 12420 | 400.15 | 419.23 | 413.34
|  |  |  | 12570 | 400.15 | 418.92 | 413.12
|  |  |  | 12720 | 400.15 | 418.62 | 412.91
|  |  |  | 12820 | 400.14 | 418.42 | 412.77
|  |  |  | 12970 | 400.14 | 418.12 | 412.57
|  |  |  | 13120 | 400.14 | 417.83 | 412.36
|  |  |  | 13270 | 400.14 | 417.54 | 412.16
|  |  |  | 13420 | 400.14 | 417.26 | 411.97
|  |  |  | 13570 | 400.13 | 416.99 | 411.78
|  |  |  | 13720 | 400.13 | 416.71 | 411.59
|  |  |  | 13870 | 400.13 | 416.44 | 411.4
|  |  |  | 13970 | 400.13 | 416.27 | 411.28
|  |  |  | 14120 | 400.13 | 416.01 | 411.1
|  |  |  | 14270 | 400.12 | 415.75 | 410.92
|  |  |  | 14400 | 400.12 | 415.53 | 410.76

## Case 9
Thermal input |  |  |  | Result
Time (sec) | Time (hour) | Temp (C) |  | Time (s) | T_min (C) | T_max (C) | T_ave (C)
0 | 0 | 450 |  | 170 | 450 | 454.56 | 450.6
1800 | 0.5 | 500 |  | 320 | 450 | 458.67 | 451.34
7200 | 2 | 500 |  | 470 | 450 | 462.79 | 452.21
9000 | 2.5 | 450 |  | 620 | 450.01 | 466.91 | 453.18
14400 | 4 | 450 |  | 720 | 450.03 | 469.66 | 453.86
|  |  |  | 870 | 450.06 | 473.78 | 454.95
Geometry |  |  |  | 1020 | 450.13 | 477.91 | 456.11
Shape | Cylindrical |  |  | 1170 | 450.22 | 482.04 | 457.32
OD_media | 10 | in |  | 1320 | 450.36 | 486.17 | 458.6
OD_HX | 2 | in |  | 1470 | 450.54 | 490.31 | 459.92
t_HX | 0.25 | in |  | 1620 | 450.77 | 494.44 | 461.3
Length | 20 | in |  | 1770 | 451.05 | 498.58 | 462.72
|  |  |  | 1920 | 451.38 | 499.51 | 463.8
|  |  |  | 2020 | 451.63 | 499.54 | 464.36
Media material |  |  |  | 2170 | 452.05 | 499.56 | 465.12
Type | Concrete |  |  | 2320 | 452.53 | 499.58 | 465.81
Density | 2400 | kg/m3 |  | 2470 | 453.04 | 499.6 | 466.45
Thermal conductivity | 2.5 | W/m*K | for T<=100C | 2620 | 453.6 | 499.61 | 467.06
| 2.67-0.00137*T | W/m*K | for 100C<T<400C | 2770 | 454.19 | 499.62 | 467.64
| 2 | W/m*K | for T>=400C | 2920 | 454.8 | 499.63 | 468.2
Specific heat | 900 | J/kg*K | for T<=100C | 3070 | 455.43 | 499.64 | 468.74
| 800+T | J/kg*K | for 100C<T<200C | 3170 | 455.85 | 499.64 | 469.09
| 900+0.5*T | J/kg*K | for 200C<T<400C | 3320 | 456.49 | 499.65 | 469.6
| 1100 | J/kg*K | for T>=400C | 3470 | 457.14 | 499.66 | 470.1
|  |  |  | 3620 | 457.79 | 499.67 | 470.59
|  |  |  | 3770 | 458.43 | 499.67 | 471.07
|  |  |  | 3920 | 459.07 | 499.68 | 471.54
|  |  |  | 4070 | 459.71 | 499.68 | 472
|  |  |  | 4220 | 460.34 | 499.69 | 472.46
|  |  |  | 4320 | 460.76 | 499.69 | 472.75
|  |  |  | 4470 | 461.37 | 499.7 | 473.19
|  |  |  | 4620 | 461.99 | 499.7 | 473.62
|  |  |  | 4770 | 462.59 | 499.71 | 474.05
|  |  |  | 4920 | 463.18 | 499.71 | 474.46
|  |  |  | 5070 | 463.77 | 499.72 | 474.87
|  |  |  | 5220 | 464.34 | 499.72 | 475.28
|  |  |  | 5370 | 464.91 | 499.73 | 475.67
|  |  |  | 5520 | 465.47 | 499.73 | 476.06
|  |  |  | 5620 | 465.84 | 499.73 | 476.32
|  |  |  | 5770 | 466.39 | 499.74 | 476.7
|  |  |  | 5920 | 466.92 | 499.74 | 477.07
|  |  |  | 6070 | 467.45 | 499.75 | 477.44
|  |  |  | 6220 | 467.97 | 499.75 | 477.8
|  |  |  | 6370 | 468.48 | 499.75 | 478.15
|  |  |  | 6520 | 468.99 | 499.76 | 478.5
|  |  |  | 6670 | 469.48 | 499.76 | 478.85
|  |  |  | 6770 | 469.81 | 499.76 | 479.07
|  |  |  | 6920 | 470.29 | 499.77 | 479.41
|  |  |  | 7070 | 470.77 | 499.77 | 479.74
|  |  |  | 7220 | 471.23 | 499.26 | 480.01
|  |  |  | 7370 | 471.69 | 495.22 | 479.78
|  |  |  | 7520 | 472.15 | 491.12 | 479.35
|  |  |  | 7670 | 472.59 | 487.11 | 478.79
|  |  |  | 7820 | 473.02 | 484.04 | 478.13
|  |  |  | 7920 | 473.29 | 482.41 | 477.64
|  |  |  | 8070 | 473.68 | 480.45 | 476.85
|  |  |  | 8220 | 471.89 | 478.91 | 475.98
|  |  |  | 8370 | 467.76 | 477.72 | 475.05
|  |  |  | 8520 | 463.63 | 476.8 | 474.06
|  |  |  | 8670 | 459.5 | 476.11 | 473.01
|  |  |  | 8820 | 455.37 | 475.64 | 471.91
|  |  |  | 8970 | 451.24 | 475.33 | 470.76
|  |  |  | 9120 | 450.31 | 475.19 | 469.94
|  |  |  | 9220 | 450.28 | 475.16 | 469.55
|  |  |  | 9370 | 450.26 | 475.11 | 469.05
|  |  |  | 9520 | 450.24 | 475.01 | 468.62
|  |  |  | 9670 | 450.23 | 474.85 | 468.22
|  |  |  | 9820 | 450.22 | 474.64 | 467.86
|  |  |  | 9970 | 450.21 | 474.4 | 467.52
|  |  |  | 10120 | 450.2 | 474.14 | 467.2
|  |  |  | 10270 | 450.2 | 473.85 | 466.9
|  |  |  | 10370 | 450.2 | 473.64 | 466.7
|  |  |  | 10520 | 450.19 | 473.33 | 466.41
|  |  |  | 10670 | 450.19 | 473 | 466.13
|  |  |  | 10820 | 450.18 | 472.67 | 465.86
|  |  |  | 10970 | 450.18 | 472.34 | 465.6
|  |  |  | 11120 | 450.17 | 472.01 | 465.34
|  |  |  | 11270 | 450.17 | 471.67 | 465.09
|  |  |  | 11420 | 450.17 | 471.34 | 464.85
|  |  |  | 11520 | 450.17 | 471.12 | 464.68
|  |  |  | 11670 | 450.16 | 470.79 | 464.45
|  |  |  | 11820 | 450.16 | 470.47 | 464.21
|  |  |  | 11970 | 450.16 | 470.15 | 463.98
|  |  |  | 12120 | 450.16 | 469.83 | 463.76
|  |  |  | 12270 | 450.15 | 469.51 | 463.54
|  |  |  | 12420 | 450.15 | 469.2 | 463.32
|  |  |  | 12570 | 450.15 | 468.9 | 463.11
|  |  |  | 12720 | 450.15 | 468.6 | 462.9
|  |  |  | 12820 | 450.14 | 468.4 | 462.76
|  |  |  | 12970 | 450.14 | 468.11 | 462.55
|  |  |  | 13120 | 450.14 | 467.82 | 462.35
|  |  |  | 13270 | 450.14 | 467.53 | 462.16
|  |  |  | 13420 | 450.13 | 467.25 | 461.96
|  |  |  | 13570 | 450.13 | 466.98 | 461.77
|  |  |  | 13720 | 450.13 | 466.71 | 461.58
|  |  |  | 13870 | 450.13 | 466.44 | 461.4
|  |  |  | 13970 | 450.13 | 466.26 | 461.27
|  |  |  | 14120 | 450.13 | 466 | 461.09
|  |  |  | 14270 | 450.12 | 465.75 | 460.92
|  |  |  | 14400 | 450.12 | 465.53 | 460.77

## Case 10
Thermal input |  |  |  | Result
Time (sec) | Time (hour) | Temp (C) |  | Time (s) | T_min (C) | T_max (C) | T_ave (C)
0 | 0 | 125 |  | 170 | 125 | 127.28 | 125.31
1800 | 0.5 | 150 |  | 320 | 125 | 129.33 | 125.7
7200 | 2 | 150 |  | 470 | 125 | 131.38 | 126.16
9000 | 2.5 | 125 |  | 620 | 125.01 | 133.44 | 126.66
14400 | 4 | 125 |  | 720 | 125.03 | 134.81 | 127.03
|  |  |  | 870 | 125.06 | 136.87 | 127.6
Geometry |  |  |  | 1020 | 125.11 | 138.94 | 128.21
Shape | Cylindrical |  |  | 1170 | 125.18 | 141 | 128.85
OD_media | 10 | in |  | 1320 | 125.28 | 143.06 | 129.52
OD_HX | 2 | in |  | 1470 | 125.41 | 145.13 | 130.22
t_HX | 0.25 | in |  | 1620 | 125.57 | 147.19 | 130.95
Length | 20 | in |  | 1770 | 125.76 | 149.26 | 131.71
|  |  |  | 1920 | 125.98 | 149.73 | 132.29
|  |  |  | 2020 | 126.15 | 149.74 | 132.59
Media material |  |  |  | 2170 | 126.42 | 149.76 | 133
Type | Concrete |  |  | 2320 | 126.73 | 149.77 | 133.37
Density | 2400 | kg/m3 |  | 2470 | 127.05 | 149.78 | 133.72
Thermal conductivity | 2.5 | W/m*K | for T<=100C | 2620 | 127.4 | 149.78 | 134.05
| 2.67-0.00137*T | W/m*K | for 100C<T<400C | 2770 | 127.76 | 149.79 | 134.37
| 2 | W/m*K | for T>=400C | 2920 | 128.13 | 149.79 | 134.68
Specific heat | 900 | J/kg*K | for T<=100C | 3070 | 128.5 | 149.8 | 134.97
| 800+T | J/kg*K | for 100C<T<200C | 3170 | 128.75 | 149.8 | 135.17
| 900+0.5*T | J/kg*K | for 200C<T<400C | 3320 | 129.12 | 149.81 | 135.45
| 1100 | J/kg*K | for T>=400C | 3470 | 129.5 | 149.81 | 135.73
|  |  |  | 3620 | 129.87 | 149.81 | 136
|  |  |  | 3770 | 130.23 | 149.82 | 136.26
|  |  |  | 3920 | 130.59 | 149.82 | 136.52
|  |  |  | 4070 | 130.95 | 149.83 | 136.77
|  |  |  | 4220 | 131.3 | 149.83 | 137.02
|  |  |  | 4320 | 131.53 | 149.83 | 137.18
|  |  |  | 4470 | 131.87 | 149.83 | 137.42
|  |  |  | 4620 | 132.21 | 149.84 | 137.66
|  |  |  | 4770 | 132.54 | 149.84 | 137.89
|  |  |  | 4920 | 132.86 | 149.84 | 138.11
|  |  |  | 5070 | 133.18 | 149.85 | 138.33
|  |  |  | 5220 | 133.5 | 149.85 | 138.55
|  |  |  | 5370 | 133.8 | 149.85 | 138.76
|  |  |  | 5520 | 134.1 | 149.85 | 138.97
|  |  |  | 5620 | 134.3 | 149.86 | 139.11
|  |  |  | 5770 | 134.59 | 149.86 | 139.31
|  |  |  | 5920 | 134.88 | 149.86 | 139.51
|  |  |  | 6070 | 135.16 | 149.86 | 139.71
|  |  |  | 6220 | 135.44 | 149.87 | 139.9
|  |  |  | 6370 | 135.71 | 149.87 | 140.09
|  |  |  | 6520 | 135.98 | 149.87 | 140.27
|  |  |  | 6670 | 136.24 | 149.87 | 140.45
|  |  |  | 6770 | 136.41 | 149.88 | 140.57
|  |  |  | 6920 | 136.66 | 149.88 | 140.75
|  |  |  | 7070 | 136.91 | 149.88 | 140.92
|  |  |  | 7220 | 137.15 | 149.62 | 141.06
|  |  |  | 7370 | 137.39 | 147.61 | 140.94
|  |  |  | 7520 | 137.63 | 145.56 | 140.71
|  |  |  | 7670 | 137.86 | 143.66 | 140.42
|  |  |  | 7820 | 138.07 | 142.27 | 140.07
|  |  |  | 7920 | 138.21 | 141.56 | 139.81
|  |  |  | 8070 | 138.02 | 140.72 | 139.39
|  |  |  | 8220 | 135.96 | 140.09 | 138.93
|  |  |  | 8370 | 133.9 | 139.62 | 138.44
|  |  |  | 8520 | 131.84 | 139.29 | 137.91
|  |  |  | 8670 | 129.78 | 139.07 | 137.35
|  |  |  | 8820 | 127.71 | 138.96 | 136.76
|  |  |  | 8970 | 125.65 | 138.92 | 136.14
|  |  |  | 9120 | 125.18 | 138.89 | 135.69
|  |  |  | 9220 | 125.17 | 138.85 | 135.48
|  |  |  | 9370 | 125.15 | 138.76 | 135.2
|  |  |  | 9520 | 125.14 | 138.64 | 134.95
|  |  |  | 9670 | 125.14 | 138.5 | 134.73
|  |  |  | 9820 | 125.13 | 138.33 | 134.52
|  |  |  | 9970 | 125.13 | 138.14 | 134.32
|  |  |  | 10120 | 125.12 | 137.94 | 134.13
|  |  |  | 10270 | 125.12 | 137.74 | 133.95
|  |  |  | 10370 | 125.12 | 137.6 | 133.83
|  |  |  | 10520 | 125.12 | 137.38 | 133.66
|  |  |  | 10670 | 125.11 | 137.17 | 133.49
|  |  |  | 10820 | 125.11 | 136.95 | 133.33
|  |  |  | 10970 | 125.11 | 136.74 | 133.17
|  |  |  | 11120 | 125.11 | 136.53 | 133.02
|  |  |  | 11270 | 125.1 | 136.32 | 132.87
|  |  |  | 11420 | 125.1 | 136.11 | 132.72
|  |  |  | 11520 | 125.1 | 135.98 | 132.62
|  |  |  | 11670 | 125.1 | 135.77 | 132.48
|  |  |  | 11820 | 125.1 | 135.57 | 132.34
|  |  |  | 11970 | 125.09 | 135.38 | 132.2
|  |  |  | 12120 | 125.09 | 135.19 | 132.07
|  |  |  | 12270 | 125.09 | 135 | 131.94
|  |  |  | 12420 | 125.09 | 134.81 | 131.81
|  |  |  | 12570 | 125.09 | 134.63 | 131.68
|  |  |  | 12720 | 125.09 | 134.45 | 131.56
|  |  |  | 12820 | 125.09 | 134.33 | 131.47
|  |  |  | 12970 | 125.08 | 134.16 | 131.35
|  |  |  | 13120 | 125.08 | 133.99 | 131.23
|  |  |  | 13270 | 125.08 | 133.82 | 131.12
|  |  |  | 13420 | 125.08 | 133.66 | 131
|  |  |  | 13570 | 125.08 | 133.5 | 130.89
|  |  |  | 13720 | 125.08 | 133.34 | 130.78
|  |  |  | 13870 | 125.07 | 133.18 | 130.67
|  |  |  | 13970 | 125.07 | 133.08 | 130.6
|  |  |  | 14120 | 125.07 | 132.93 | 130.5
|  |  |  | 14270 | 125.07 | 132.78 | 130.4
|  |  |  | 14400 | 125.07 | 132.66 | 130.31

## Case 11
Thermal input |  |  |  | Result
Time (sec) | Time (hour) | Temp (C) |  | Time (s) | T_min (C) | T_max (C) | T_ave (C)
0 | 0 | 200 |  | 170 | 200 | 201.82 | 200.25
1800 | 0.5 | 220 |  | 320 | 200 | 203.46 | 200.56
7200 | 2 | 220 |  | 470 | 200 | 205.11 | 200.92
9000 | 2.5 | 200 |  | 620 | 200.01 | 206.75 | 201.32
14400 | 4 | 200 |  | 720 | 200.02 | 207.85 | 201.6
|  |  |  | 870 | 200.04 | 209.5 | 202.05
Geometry |  |  |  | 1020 | 200.08 | 211.15 | 202.54
Shape | Cylindrical |  |  | 1170 | 200.13 | 212.8 | 203.04
OD_media | 10 | in |  | 1320 | 200.2 | 214.45 | 203.57
OD_HX | 2 | in |  | 1470 | 200.3 | 216.11 | 204.12
t_HX | 0.25 | in |  | 1620 | 200.42 | 217.76 | 204.7
Length | 20 | in |  | 1770 | 200.56 | 219.41 | 205.3
|  |  |  | 1920 | 200.72 | 219.79 | 205.75
|  |  |  | 2020 | 200.85 | 219.8 | 205.99
Media material |  |  |  | 2170 | 201.05 | 219.81 | 206.31
Type | Concrete |  |  | 2320 | 201.28 | 219.82 | 206.6
Density | 2400 | kg/m3 |  | 2470 | 201.53 | 219.83 | 206.87
Thermal conductivity | 2.5 | W/m*K | for T<=100C | 2620 | 201.79 | 219.83 | 207.13
| 2.67-0.00137*T | W/m*K | for 100C<T<400C | 2770 | 202.07 | 219.84 | 207.38
| 2 | W/m*K | for T>=400C | 2920 | 202.35 | 219.84 | 207.62
Specific heat | 900 | J/kg*K | for T<=100C | 3070 | 202.63 | 219.84 | 207.85
| 800+T | J/kg*K | for 100C<T<200C | 3170 | 202.82 | 219.85 | 208
| 900+0.5*T | J/kg*K | for 200C<T<400C | 3320 | 203.11 | 219.85 | 208.23
| 1100 | J/kg*K | for T>=400C | 3470 | 203.4 | 219.85 | 208.44
|  |  |  | 3620 | 203.69 | 219.86 | 208.65
|  |  |  | 3770 | 203.97 | 219.86 | 208.86
|  |  |  | 3920 | 204.25 | 219.86 | 209.06
|  |  |  | 4070 | 204.53 | 219.86 | 209.26
|  |  |  | 4220 | 204.81 | 219.87 | 209.45
|  |  |  | 4320 | 204.99 | 219.87 | 209.58
|  |  |  | 4470 | 205.25 | 219.87 | 209.77
|  |  |  | 4620 | 205.52 | 219.87 | 209.95
|  |  |  | 4770 | 205.77 | 219.87 | 210.13
|  |  |  | 4920 | 206.03 | 219.88 | 210.31
|  |  |  | 5070 | 206.28 | 219.88 | 210.48
|  |  |  | 5220 | 206.52 | 219.88 | 210.65
|  |  |  | 5370 | 206.77 | 219.88 | 210.82
|  |  |  | 5520 | 207 | 219.89 | 210.99
|  |  |  | 5620 | 207.16 | 219.89 | 211.09
|  |  |  | 5770 | 207.39 | 219.89 | 211.25
|  |  |  | 5920 | 207.61 | 219.89 | 211.41
|  |  |  | 6070 | 207.84 | 219.89 | 211.56
|  |  |  | 6220 | 208.05 | 219.9 | 211.72
|  |  |  | 6370 | 208.27 | 219.9 | 211.86
|  |  |  | 6520 | 208.48 | 219.9 | 212.01
|  |  |  | 6670 | 208.69 | 219.9 | 212.15
|  |  |  | 6770 | 208.82 | 219.9 | 212.25
|  |  |  | 6920 | 209.02 | 219.9 | 212.39
|  |  |  | 7070 | 209.22 | 219.91 | 212.52
|  |  |  | 7220 | 209.41 | 219.7 | 212.64
|  |  |  | 7370 | 209.6 | 218.09 | 212.54
|  |  |  | 7520 | 209.79 | 216.45 | 212.36
|  |  |  | 7670 | 209.97 | 214.9 | 212.13
|  |  |  | 7820 | 210.14 | 213.76 | 211.85
|  |  |  | 7920 | 210.25 | 213.17 | 211.65
|  |  |  | 8070 | 210.4 | 212.46 | 211.32
|  |  |  | 8220 | 208.76 | 211.93 | 210.96
|  |  |  | 8370 | 207.12 | 211.53 | 210.57
|  |  |  | 8520 | 205.47 | 211.24 | 210.15
|  |  |  | 8670 | 203.82 | 211.04 | 209.71
|  |  |  | 8820 | 202.16 | 210.92 | 209.25
|  |  |  | 8970 | 200.51 | 210.87 | 208.76
|  |  |  | 9120 | 200.14 | 210.86 | 208.41
|  |  |  | 9220 | 200.13 | 210.83 | 208.24
|  |  |  | 9370 | 200.12 | 210.78 | 208.03
|  |  |  | 9520 | 200.11 | 210.69 | 207.84
|  |  |  | 9670 | 200.11 | 210.59 | 207.66
|  |  |  | 9820 | 200.1 | 210.47 | 207.5
|  |  |  | 9970 | 200.1 | 210.33 | 207.35
|  |  |  | 10120 | 200.09 | 210.19 | 207.2
|  |  |  | 10270 | 200.09 | 210.04 | 207.06
|  |  |  | 10370 | 200.09 | 209.93 | 206.97
|  |  |  | 10520 | 200.09 | 209.77 | 206.84
|  |  |  | 10670 | 200.09 | 209.61 | 206.72
|  |  |  | 10820 | 200.08 | 209.45 | 206.59
|  |  |  | 10970 | 200.08 | 209.29 | 206.47
|  |  |  | 11120 | 200.08 | 209.13 | 206.35
|  |  |  | 11270 | 200.08 | 208.97 | 206.24
|  |  |  | 11420 | 200.08 | 208.81 | 206.12
|  |  |  | 11520 | 200.08 | 208.71 | 206.05
|  |  |  | 11670 | 200.08 | 208.56 | 205.94
|  |  |  | 11820 | 200.07 | 208.4 | 205.83
|  |  |  | 11970 | 200.07 | 208.26 | 205.73
|  |  |  | 12120 | 200.07 | 208.11 | 205.63
|  |  |  | 12270 | 200.07 | 207.96 | 205.52
|  |  |  | 12420 | 200.07 | 207.82 | 205.43
|  |  |  | 12570 | 200.07 | 207.68 | 205.33
|  |  |  | 12720 | 200.07 | 207.54 | 205.23
|  |  |  | 12820 | 200.07 | 207.45 | 205.17
|  |  |  | 12970 | 200.06 | 207.32 | 205.08
|  |  |  | 13120 | 200.06 | 207.19 | 204.99
|  |  |  | 13270 | 200.06 | 207.06 | 204.9
|  |  |  | 13420 | 200.06 | 206.93 | 204.81
|  |  |  | 13570 | 200.06 | 206.81 | 204.72
|  |  |  | 13720 | 200.06 | 206.69 | 204.64
|  |  |  | 13870 | 200.06 | 206.57 | 204.55
|  |  |  | 13970 | 200.06 | 206.49 | 204.5
|  |  |  | 14120 | 200.06 | 206.37 | 204.42
|  |  |  | 14270 | 200.05 | 206.26 | 204.34
|  |  |  | 14400 | 200.05 | 206.16 | 204.27

## Case 12
Thermal input |  |  |  | Result
Time (sec) | Time (hour) | Temp (C) |  | Time (s) | T_min (C) | T_max (C) | T_ave (C)
0 | 0 | 250 |  | 170 | 250 | 250.91 | 250.12
1800 | 0.5 | 260 |  | 320 | 250 | 251.73 | 250.28
7200 | 2 | 260 |  | 470 | 250 | 252.55 | 250.45
9000 | 2.5 | 250 |  | 620 | 250 | 253.38 | 250.65
14400 | 4 | 250 |  | 720 | 250.01 | 253.93 | 250.79
|  |  |  | 870 | 250.02 | 254.75 | 251.02
Geometry |  |  |  | 1020 | 250.03 | 255.58 | 251.26
Shape | Cylindrical |  |  | 1170 | 250.06 | 256.4 | 251.51
OD_media | 10 | in |  | 1320 | 250.09 | 257.23 | 251.77
OD_HX | 2 | in |  | 1470 | 250.14 | 258.06 | 252.04
t_HX | 0.25 | in |  | 1620 | 250.19 | 258.88 | 252.33
Length | 20 | in |  | 1770 | 250.26 | 259.71 | 252.62
|  |  |  | 1920 | 250.34 | 259.9 | 252.85
|  |  |  | 2020 | 250.4 | 259.9 | 252.97
Media material |  |  |  | 2170 | 250.5 | 259.91 | 253.12
Type | Concrete |  |  | 2320 | 250.61 | 259.91 | 253.27
Density | 2400 | kg/m3 |  | 2470 | 250.73 | 259.91 | 253.4
Thermal conductivity | 2.5 | W/m*K | for T<=100C | 2620 | 250.85 | 259.92 | 253.53
| 2.67-0.00137*T | W/m*K | for 100C<T<400C | 2770 | 250.99 | 259.92 | 253.65
| 2 | W/m*K | for T>=400C | 2920 | 251.12 | 259.92 | 253.77
Specific heat | 900 | J/kg*K | for T<=100C | 3070 | 251.26 | 259.92 | 253.88
| 800+T | J/kg*K | for 100C<T<200C | 3170 | 251.35 | 259.92 | 253.96
| 900+0.5*T | J/kg*K | for 200C<T<400C | 3320 | 251.5 | 259.93 | 254.07
| 1100 | J/kg*K | for T>=400C | 3470 | 251.64 | 259.93 | 254.17
|  |  |  | 3620 | 251.78 | 259.93 | 254.28
|  |  |  | 3770 | 251.92 | 259.93 | 254.38
|  |  |  | 3920 | 252.05 | 259.93 | 254.48
|  |  |  | 4070 | 252.19 | 259.93 | 254.58
|  |  |  | 4220 | 252.32 | 259.93 | 254.67
|  |  |  | 4320 | 252.41 | 259.93 | 254.73
|  |  |  | 4470 | 252.54 | 259.94 | 254.83
|  |  |  | 4620 | 252.67 | 259.94 | 254.92
|  |  |  | 4770 | 252.8 | 259.94 | 255.01
|  |  |  | 4920 | 252.93 | 259.94 | 255.09
|  |  |  | 5070 | 253.05 | 259.94 | 255.18
|  |  |  | 5220 | 253.17 | 259.94 | 255.26
|  |  |  | 5370 | 253.29 | 259.94 | 255.35
|  |  |  | 5520 | 253.41 | 259.94 | 255.43
|  |  |  | 5620 | 253.48 | 259.94 | 255.48
|  |  |  | 5770 | 253.6 | 259.95 | 255.56
|  |  |  | 5920 | 253.71 | 259.95 | 255.64
|  |  |  | 6070 | 253.82 | 259.95 | 255.71
|  |  |  | 6220 | 253.93 | 259.95 | 255.79
|  |  |  | 6370 | 254.03 | 259.95 | 255.86
|  |  |  | 6520 | 254.14 | 259.95 | 255.93
|  |  |  | 6670 | 254.24 | 259.95 | 256.01
|  |  |  | 6770 | 254.31 | 259.95 | 256.05
|  |  |  | 6920 | 254.41 | 259.95 | 256.12
|  |  |  | 7070 | 254.5 | 259.95 | 256.19
|  |  |  | 7220 | 254.6 | 259.85 | 256.24
|  |  |  | 7370 | 254.69 | 259.04 | 256.2
|  |  |  | 7520 | 254.79 | 258.22 | 256.11
|  |  |  | 7670 | 254.88 | 257.44 | 255.99
|  |  |  | 7820 | 254.96 | 256.86 | 255.86
|  |  |  | 7920 | 255.02 | 256.56 | 255.76
|  |  |  | 8070 | 255.09 | 256.2 | 255.59
|  |  |  | 8220 | 254.38 | 255.92 | 255.41
|  |  |  | 8370 | 253.56 | 255.71 | 255.22
|  |  |  | 8520 | 252.73 | 255.56 | 255.01
|  |  |  | 8670 | 251.91 | 255.45 | 254.8
|  |  |  | 8820 | 251.08 | 255.38 | 254.57
|  |  |  | 8970 | 250.25 | 255.35 | 254.33
|  |  |  | 9120 | 250.07 | 255.34 | 254.16
|  |  |  | 9220 | 250.06 | 255.33 | 254.07
|  |  |  | 9370 | 250.06 | 255.31 | 253.97
|  |  |  | 9520 | 250.05 | 255.27 | 253.87
|  |  |  | 9670 | 250.05 | 255.22 | 253.79
|  |  |  | 9820 | 250.05 | 255.17 | 253.71
|  |  |  | 9970 | 250.05 | 255.1 | 253.64
|  |  |  | 10120 | 250.05 | 255.04 | 253.57
|  |  |  | 10270 | 250.04 | 254.96 | 253.5
|  |  |  | 10370 | 250.04 | 254.91 | 253.45
|  |  |  | 10520 | 250.04 | 254.84 | 253.39
|  |  |  | 10670 | 250.04 | 254.76 | 253.33
|  |  |  | 10820 | 250.04 | 254.69 | 253.27
|  |  |  | 10970 | 250.04 | 254.61 | 253.21
|  |  |  | 11120 | 250.04 | 254.53 | 253.15
|  |  |  | 11270 | 250.04 | 254.45 | 253.1
|  |  |  | 11420 | 250.04 | 254.38 | 253.04
|  |  |  | 11520 | 250.04 | 254.33 | 253.01
|  |  |  | 11670 | 250.04 | 254.25 | 252.95
|  |  |  | 11820 | 250.04 | 254.18 | 252.9
|  |  |  | 11970 | 250.04 | 254.11 | 252.85
|  |  |  | 12120 | 250.03 | 254.04 | 252.8
|  |  |  | 12270 | 250.03 | 253.97 | 252.75
|  |  |  | 12420 | 250.03 | 253.9 | 252.7
|  |  |  | 12570 | 250.03 | 253.83 | 252.66
|  |  |  | 12720 | 250.03 | 253.76 | 252.61
|  |  |  | 12820 | 250.03 | 253.72 | 252.58
|  |  |  | 12970 | 250.03 | 253.65 | 252.53
|  |  |  | 13120 | 250.03 | 253.59 | 252.49
|  |  |  | 13270 | 250.03 | 253.53 | 252.45
|  |  |  | 13420 | 250.03 | 253.47 | 252.4
|  |  |  | 13570 | 250.03 | 253.41 | 252.36
|  |  |  | 13720 | 250.03 | 253.35 | 252.32
|  |  |  | 13870 | 250.03 | 253.29 | 252.28
|  |  |  | 13970 | 250.03 | 253.25 | 252.25
|  |  |  | 14120 | 250.03 | 253.19 | 252.21
|  |  |  | 14270 | 250.03 | 253.14 | 252.18
|  |  |  | 14400 | 250.03 | 253.09 | 252.14

## Case 13
Thermal input |  |  |  | Result
Time (sec) | Time (hour) | Temp (C) |  | Time (s) | T_min (C) | T_max (C) | T_ave (C)
0 | 0 | 300 |  | 170 | 300 | 301.82 | 300.24
1800 | 0.5 | 320 |  | 320 | 300 | 303.46 | 300.55
7200 | 2 | 320 |  | 470 | 300 | 305.11 | 300.9
9000 | 2.5 | 300 |  | 620 | 300.01 | 306.76 | 301.29
14400 | 4 | 300 |  | 720 | 300.01 | 307.86 | 301.57
|  |  |  | 870 | 300.03 | 309.51 | 302.02
Geometry |  |  |  | 1020 | 300.06 | 311.16 | 302.49
Shape | Cylindrical |  |  | 1170 | 300.11 | 312.81 | 302.99
OD_media | 10 | in |  | 1320 | 300.17 | 314.46 | 303.51
OD_HX | 2 | in |  | 1470 | 300.26 | 316.11 | 304.05
t_HX | 0.25 | in |  | 1620 | 300.36 | 317.77 | 304.61
Length | 20 | in |  | 1770 | 300.49 | 319.42 | 305.2
|  |  |  | 1920 | 300.64 | 319.8 | 305.64
|  |  |  | 2020 | 300.75 | 319.81 | 305.87
Media material |  |  |  | 2170 | 300.94 | 319.82 | 306.18
Type | Concrete |  |  | 2320 | 301.15 | 319.83 | 306.47
Density | 2400 | kg/m3 |  | 2470 | 301.38 | 319.83 | 306.73
Thermal conductivity | 2.5 | W/m*K | for T<=100C | 2620 | 301.62 | 319.84 | 306.99
| 2.67-0.00137*T | W/m*K | for 100C<T<400C | 2770 | 301.88 | 319.84 | 307.23
| 2 | W/m*K | for T>=400C | 2920 | 302.14 | 319.85 | 307.46
Specific heat | 900 | J/kg*K | for T<=100C | 3070 | 302.41 | 319.85 | 307.68
| 800+T | J/kg*K | for 100C<T<200C | 3170 | 302.59 | 319.85 | 307.83
| 900+0.5*T | J/kg*K | for 200C<T<400C | 3320 | 302.87 | 319.85 | 308.04
| 1100 | J/kg*K | for T>=400C | 3470 | 303.14 | 319.86 | 308.25
|  |  |  | 3620 | 303.41 | 319.86 | 308.46
|  |  |  | 3770 | 303.69 | 319.86 | 308.65
|  |  |  | 3920 | 303.96 | 319.87 | 308.85
|  |  |  | 4070 | 304.22 | 319.87 | 309.04
|  |  |  | 4220 | 304.49 | 319.87 | 309.23
|  |  |  | 4320 | 304.66 | 319.87 | 309.35
|  |  |  | 4470 | 304.92 | 319.87 | 309.53
|  |  |  | 4620 | 305.17 | 319.88 | 309.71
|  |  |  | 4770 | 305.42 | 319.88 | 309.89
|  |  |  | 4920 | 305.67 | 319.88 | 310.06
|  |  |  | 5070 | 305.91 | 319.88 | 310.23
|  |  |  | 5220 | 306.15 | 319.88 | 310.4
|  |  |  | 5370 | 306.39 | 319.89 | 310.56
|  |  |  | 5520 | 306.62 | 319.89 | 310.72
|  |  |  | 5620 | 306.77 | 319.89 | 310.83
|  |  |  | 5770 | 306.99 | 319.89 | 310.98
|  |  |  | 5920 | 307.22 | 319.89 | 311.14
|  |  |  | 6070 | 307.43 | 319.9 | 311.29
|  |  |  | 6220 | 307.65 | 319.9 | 311.43
|  |  |  | 6370 | 307.86 | 319.9 | 311.58
|  |  |  | 6520 | 308.06 | 319.9 | 311.72
|  |  |  | 6670 | 308.27 | 319.9 | 311.86
|  |  |  | 6770 | 308.4 | 319.9 | 311.96
|  |  |  | 6920 | 308.6 | 319.91 | 312.09
|  |  |  | 7070 | 308.79 | 319.91 | 312.23
|  |  |  | 7220 | 308.98 | 319.7 | 312.34
|  |  |  | 7370 | 309.17 | 318.09 | 312.24
|  |  |  | 7520 | 309.35 | 316.45 | 312.07
|  |  |  | 7670 | 309.53 | 314.87 | 311.84
|  |  |  | 7820 | 309.7 | 313.69 | 311.57
|  |  |  | 7920 | 309.81 | 313.07 | 311.37
|  |  |  | 8070 | 309.97 | 312.32 | 311.05
|  |  |  | 8220 | 308.76 | 311.75 | 310.69
|  |  |  | 8370 | 307.11 | 311.31 | 310.31
|  |  |  | 8520 | 305.46 | 310.99 | 309.91
|  |  |  | 8670 | 303.81 | 310.75 | 309.48
|  |  |  | 8820 | 302.16 | 310.6 | 309.02
|  |  |  | 8970 | 300.5 | 310.51 | 308.55
|  |  |  | 9120 | 300.13 | 310.49 | 308.21
|  |  |  | 9220 | 300.12 | 310.48 | 308.05
|  |  |  | 9370 | 300.11 | 310.44 | 307.84
|  |  |  | 9520 | 300.1 | 310.38 | 307.66
|  |  |  | 9670 | 300.1 | 310.29 | 307.49
|  |  |  | 9820 | 300.09 | 310.19 | 307.34
|  |  |  | 9970 | 300.09 | 310.08 | 307.19
|  |  |  | 10120 | 300.09 | 309.95 | 307.06
|  |  |  | 10270 | 300.09 | 309.81 | 306.93
|  |  |  | 10370 | 300.08 | 309.72 | 306.84
|  |  |  | 10520 | 300.08 | 309.58 | 306.72
|  |  |  | 10670 | 300.08 | 309.43 | 306.6
|  |  |  | 10820 | 300.08 | 309.28 | 306.48
|  |  |  | 10970 | 300.08 | 309.13 | 306.37
|  |  |  | 11120 | 300.08 | 308.99 | 306.26
|  |  |  | 11270 | 300.07 | 308.84 | 306.15
|  |  |  | 11420 | 300.07 | 308.69 | 306.04
|  |  |  | 11520 | 300.07 | 308.6 | 305.97
|  |  |  | 11670 | 300.07 | 308.45 | 305.87
|  |  |  | 11820 | 300.07 | 308.31 | 305.77
|  |  |  | 11970 | 300.07 | 308.17 | 305.67
|  |  |  | 12120 | 300.07 | 308.04 | 305.58
|  |  |  | 12270 | 300.07 | 307.9 | 305.48
|  |  |  | 12420 | 300.06 | 307.77 | 305.39
|  |  |  | 12570 | 300.06 | 307.63 | 305.3
|  |  |  | 12720 | 300.06 | 307.51 | 305.21
|  |  |  | 12820 | 300.06 | 307.42 | 305.15
|  |  |  | 12970 | 300.06 | 307.29 | 305.06
|  |  |  | 13120 | 300.06 | 307.17 | 304.97
|  |  |  | 13270 | 300.06 | 307.05 | 304.89
|  |  |  | 13420 | 300.06 | 306.93 | 304.8
|  |  |  | 13570 | 300.06 | 306.81 | 304.72
|  |  |  | 13720 | 300.06 | 306.7 | 304.64
|  |  |  | 13870 | 300.05 | 306.58 | 304.56
|  |  |  | 13970 | 300.05 | 306.51 | 304.51
|  |  |  | 14120 | 300.05 | 306.4 | 304.43
|  |  |  | 14270 | 300.05 | 306.29 | 304.36
|  |  |  | 14400 | 300.05 | 306.19 | 304.3

## Case 14
Thermal input |  |  |  | Result
Time (sec) | Time (hour) | Temp (C) |  | Time (s) | T_min (C) | T_max (C) | T_ave (C)
0 | 0 | 260 |  | 170 | 260 | 262.73 | 260.37
1800 | 0.5 | 290 |  | 320 | 260 | 265.2 | 260.83
7200 | 2 | 290 |  | 470 | 260 | 267.66 | 261.36
9000 | 2.5 | 260 |  | 620 | 260.01 | 270.13 | 261.95
14400 | 4 | 260 |  | 720 | 260.02 | 271.78 | 262.38
|  |  |  | 870 | 260.05 | 274.26 | 263.05
Geometry |  |  |  | 1020 | 260.1 | 276.73 | 263.76
Shape | Cylindrical |  |  | 1170 | 260.18 | 279.21 | 264.52
OD_media | 10 | in |  | 1320 | 260.28 | 281.69 | 265.3
OD_HX | 2 | in |  | 1470 | 260.41 | 284.17 | 266.12
t_HX | 0.25 | in |  | 1620 | 260.58 | 286.65 | 266.97
Length | 20 | in |  | 1770 | 260.77 | 289.13 | 267.86
|  |  |  | 1920 | 261.01 | 289.69 | 268.53
|  |  |  | 2020 | 261.18 | 289.71 | 268.88
Media material |  |  |  | 2170 | 261.48 | 289.72 | 269.35
Type | Concrete |  |  | 2320 | 261.8 | 289.73 | 269.78
Density | 2400 | kg/m3 |  | 2470 | 262.16 | 289.74 | 270.19
Thermal conductivity | 2.5 | W/m*K | for T<=100C | 2620 | 262.53 | 289.75 | 270.57
| 2.67-0.00137*T | W/m*K | for 100C<T<400C | 2770 | 262.93 | 289.76 | 270.93
| 2 | W/m*K | for T>=400C | 2920 | 263.34 | 289.76 | 271.29
Specific heat | 900 | J/kg*K | for T<=100C | 3070 | 263.75 | 289.77 | 271.63
| 800+T | J/kg*K | for 100C<T<200C | 3170 | 264.03 | 289.77 | 271.85
| 900+0.5*T | J/kg*K | for 200C<T<400C | 3320 | 264.45 | 289.78 | 272.17
| 1100 | J/kg*K | for T>=400C | 3470 | 264.87 | 289.78 | 272.49
|  |  |  | 3620 | 265.29 | 289.79 | 272.8
|  |  |  | 3770 | 265.7 | 289.79 | 273.11
|  |  |  | 3920 | 266.11 | 289.8 | 273.4
|  |  |  | 4070 | 266.52 | 289.8 | 273.69
|  |  |  | 4220 | 266.92 | 289.8 | 273.98
|  |  |  | 4320 | 267.19 | 289.81 | 274.17
|  |  |  | 4470 | 267.58 | 289.81 | 274.44
|  |  |  | 4620 | 267.97 | 289.81 | 274.71
|  |  |  | 4770 | 268.35 | 289.82 | 274.98
|  |  |  | 4920 | 268.72 | 289.82 | 275.24
|  |  |  | 5070 | 269.09 | 289.82 | 275.5
|  |  |  | 5220 | 269.45 | 289.83 | 275.75
|  |  |  | 5370 | 269.81 | 289.83 | 276
|  |  |  | 5520 | 270.16 | 289.83 | 276.24
|  |  |  | 5620 | 270.39 | 289.83 | 276.4
|  |  |  | 5770 | 270.73 | 289.84 | 276.64
|  |  |  | 5920 | 271.06 | 289.84 | 276.87
|  |  |  | 6070 | 271.39 | 289.84 | 277.1
|  |  |  | 6220 | 271.72 | 289.84 | 277.32
|  |  |  | 6370 | 272.03 | 289.85 | 277.54
|  |  |  | 6520 | 272.35 | 289.85 | 277.76
|  |  |  | 6670 | 272.65 | 289.85 | 277.97
|  |  |  | 6770 | 272.85 | 289.85 | 278.11
|  |  |  | 6920 | 273.15 | 289.86 | 278.32
|  |  |  | 7070 | 273.45 | 289.86 | 278.52
|  |  |  | 7220 | 273.73 | 289.55 | 278.69
|  |  |  | 7370 | 274.02 | 287.13 | 278.55
|  |  |  | 7520 | 274.29 | 284.67 | 278.28
|  |  |  | 7670 | 274.56 | 282.33 | 277.93
|  |  |  | 7820 | 274.82 | 280.57 | 277.53
|  |  |  | 7920 | 274.99 | 279.66 | 277.23
|  |  |  | 8070 | 275.22 | 278.57 | 276.73
|  |  |  | 8220 | 273.14 | 277.73 | 276.2
|  |  |  | 8370 | 270.67 | 277.1 | 275.62
|  |  |  | 8520 | 268.19 | 276.63 | 275.01
|  |  |  | 8670 | 265.72 | 276.3 | 274.36
|  |  |  | 8820 | 263.24 | 276.09 | 273.67
|  |  |  | 8970 | 260.76 | 275.99 | 272.95
|  |  |  | 9120 | 260.2 | 275.96 | 272.44
|  |  |  | 9220 | 260.19 | 275.94 | 272.19
|  |  |  | 9370 | 260.17 | 275.87 | 271.87
|  |  |  | 9520 | 260.16 | 275.76 | 271.6
|  |  |  | 9670 | 260.15 | 275.62 | 271.34
|  |  |  | 9820 | 260.15 | 275.46 | 271.11
|  |  |  | 9970 | 260.14 | 275.27 | 270.89
|  |  |  | 10120 | 260.14 | 275.07 | 270.68
|  |  |  | 10270 | 260.13 | 274.86 | 270.47
|  |  |  | 10370 | 260.13 | 274.71 | 270.34
|  |  |  | 10520 | 260.13 | 274.49 | 270.15
|  |  |  | 10670 | 260.12 | 274.26 | 269.97
|  |  |  | 10820 | 260.12 | 274.03 | 269.79
|  |  |  | 10970 | 260.12 | 273.8 | 269.62
|  |  |  | 11120 | 260.12 | 273.57 | 269.45
|  |  |  | 11270 | 260.11 | 273.34 | 269.28
|  |  |  | 11420 | 260.11 | 273.12 | 269.12
|  |  |  | 11520 | 260.11 | 272.97 | 269.01
|  |  |  | 11670 | 260.11 | 272.75 | 268.85
|  |  |  | 11820 | 260.11 | 272.53 | 268.7
|  |  |  | 11970 | 260.1 | 272.31 | 268.55
|  |  |  | 12120 | 260.1 | 272.1 | 268.4
|  |  |  | 12270 | 260.1 | 271.89 | 268.25
|  |  |  | 12420 | 260.1 | 271.69 | 268.11
|  |  |  | 12570 | 260.1 | 271.48 | 267.97
|  |  |  | 12720 | 260.1 | 271.28 | 267.83
|  |  |  | 12820 | 260.09 | 271.15 | 267.74
|  |  |  | 12970 | 260.09 | 270.96 | 267.6
|  |  |  | 13120 | 260.09 | 270.77 | 267.47
|  |  |  | 13270 | 260.09 | 270.58 | 267.34
|  |  |  | 13420 | 260.09 | 270.4 | 267.21
|  |  |  | 13570 | 260.09 | 270.22 | 267.09
|  |  |  | 13720 | 260.09 | 270.04 | 266.96
|  |  |  | 13870 | 260.08 | 269.87 | 266.84
|  |  |  | 13970 | 260.08 | 269.75 | 266.76
|  |  |  | 14120 | 260.08 | 269.58 | 266.64
|  |  |  | 14270 | 260.08 | 269.42 | 266.53
|  |  |  | 14400 | 260.08 | 269.27 | 266.43

## Case 15
Thermal input |  |  |  | Result
Time (sec) | Time (hour) | Temp (C) |  | Time (s) | T_min (C) | T_max (C) | T_ave (C)
0 | 0 | 350 |  | 170 | 350 | 351.37 | 350.18
1800 | 0.5 | 365 |  | 320 | 350 | 352.6 | 350.41
7200 | 2 | 365 |  | 470 | 350 | 353.83 | 350.67
9000 | 2.5 | 350 |  | 620 | 350 | 355.07 | 350.96
14400 | 4 | 350 |  | 720 | 350.01 | 355.89 | 351.17
|  |  |  | 870 | 350.02 | 357.13 | 351.5
Geometry |  |  |  | 1020 | 350.04 | 358.37 | 351.85
Shape | Cylindrical |  |  | 1170 | 350.08 | 359.61 | 352.22
OD_media | 10 | in |  | 1320 | 350.12 | 360.85 | 352.61
OD_HX | 2 | in |  | 1470 | 350.18 | 362.09 | 353.01
t_HX | 0.25 | in |  | 1620 | 350.25 | 363.33 | 353.43
Length | 20 | in |  | 1770 | 350.34 | 364.57 | 353.86
|  |  |  | 1920 | 350.45 | 364.85 | 354.19
|  |  |  | 2020 | 350.53 | 364.86 | 354.36
Media material |  |  |  | 2170 | 350.66 | 364.87 | 354.59
Type | Concrete |  |  | 2320 | 350.81 | 364.87 | 354.8
Density | 2400 | kg/m3 |  | 2470 | 350.98 | 364.88 | 355
Thermal conductivity | 2.5 | W/m*K | for T<=100C | 2620 | 351.15 | 364.88 | 355.18
| 2.67-0.00137*T | W/m*K | for 100C<T<400C | 2770 | 351.34 | 364.88 | 355.36
| 2 | W/m*K | for T>=400C | 2920 | 351.53 | 364.89 | 355.53
Specific heat | 900 | J/kg*K | for T<=100C | 3070 | 351.72 | 364.89 | 355.7
| 800+T | J/kg*K | for 100C<T<200C | 3170 | 351.86 | 364.89 | 355.8
| 900+0.5*T | J/kg*K | for 200C<T<400C | 3320 | 352.06 | 364.89 | 355.96
| 1100 | J/kg*K | for T>=400C | 3470 | 352.26 | 364.9 | 356.12
|  |  |  | 3620 | 352.46 | 364.9 | 356.27
|  |  |  | 3770 | 352.66 | 364.9 | 356.41
|  |  |  | 3920 | 352.85 | 364.9 | 356.56
|  |  |  | 4070 | 353.05 | 364.9 | 356.7
|  |  |  | 4220 | 353.24 | 364.9 | 356.84
|  |  |  | 4320 | 353.37 | 364.91 | 356.93
|  |  |  | 4470 | 353.56 | 364.91 | 357.06
|  |  |  | 4620 | 353.75 | 364.91 | 357.19
|  |  |  | 4770 | 353.93 | 364.91 | 357.32
|  |  |  | 4920 | 354.12 | 364.91 | 357.45
|  |  |  | 5070 | 354.29 | 364.91 | 357.58
|  |  |  | 5220 | 354.47 | 364.91 | 357.7
|  |  |  | 5370 | 354.64 | 364.92 | 357.82
|  |  |  | 5520 | 354.82 | 364.92 | 357.94
|  |  |  | 5620 | 354.93 | 364.92 | 358.02
|  |  |  | 5770 | 355.09 | 364.92 | 358.13
|  |  |  | 5920 | 355.26 | 364.92 | 358.25
|  |  |  | 6070 | 355.42 | 364.92 | 358.36
|  |  |  | 6220 | 355.58 | 364.92 | 358.47
|  |  |  | 6370 | 355.73 | 364.93 | 358.58
|  |  |  | 6520 | 355.89 | 364.93 | 358.68
|  |  |  | 6670 | 356.04 | 364.93 | 358.79
|  |  |  | 6770 | 356.14 | 364.93 | 358.85
|  |  |  | 6920 | 356.28 | 364.93 | 358.96
|  |  |  | 7070 | 356.43 | 364.93 | 359.06
|  |  |  | 7220 | 356.57 | 364.78 | 359.14
|  |  |  | 7370 | 356.71 | 363.56 | 359.07
|  |  |  | 7520 | 356.84 | 362.34 | 358.94
|  |  |  | 7670 | 356.98 | 361.14 | 358.77
|  |  |  | 7820 | 357.11 | 360.24 | 358.57
|  |  |  | 7920 | 357.19 | 359.76 | 358.42
|  |  |  | 8070 | 357.31 | 359.19 | 358.18
|  |  |  | 8220 | 356.57 | 358.75 | 357.92
|  |  |  | 8370 | 355.33 | 358.41 | 357.63
|  |  |  | 8520 | 354.09 | 358.15 | 357.33
|  |  |  | 8670 | 352.85 | 357.96 | 357.01
|  |  |  | 8820 | 351.61 | 357.83 | 356.68
|  |  |  | 8970 | 350.38 | 357.75 | 356.33
|  |  |  | 9120 | 350.1 | 357.72 | 356.08
|  |  |  | 9220 | 350.09 | 357.72 | 355.96
|  |  |  | 9370 | 350.08 | 357.7 | 355.81
|  |  |  | 9520 | 350.08 | 357.66 | 355.67
|  |  |  | 9670 | 350.07 | 357.6 | 355.55
|  |  |  | 9820 | 350.07 | 357.53 | 355.44
|  |  |  | 9970 | 350.07 | 357.45 | 355.33
|  |  |  | 10120 | 350.06 | 357.36 | 355.23
|  |  |  | 10270 | 350.06 | 357.27 | 355.14
|  |  |  | 10370 | 350.06 | 357.2 | 355.08
|  |  |  | 10520 | 350.06 | 357.1 | 354.99
|  |  |  | 10670 | 350.06 | 357 | 354.9
|  |  |  | 10820 | 350.06 | 356.89 | 354.82
|  |  |  | 10970 | 350.06 | 356.79 | 354.73
|  |  |  | 11120 | 350.05 | 356.68 | 354.65
|  |  |  | 11270 | 350.05 | 356.57 | 354.57
|  |  |  | 11420 | 350.05 | 356.47 | 354.5
|  |  |  | 11520 | 350.05 | 356.4 | 354.45
|  |  |  | 11670 | 350.05 | 356.3 | 354.37
|  |  |  | 11820 | 350.05 | 356.19 | 354.3
|  |  |  | 11970 | 350.05 | 356.09 | 354.23
|  |  |  | 12120 | 350.05 | 355.99 | 354.16
|  |  |  | 12270 | 350.05 | 355.89 | 354.09
|  |  |  | 12420 | 350.05 | 355.8 | 354.02
|  |  |  | 12570 | 350.05 | 355.7 | 353.95
|  |  |  | 12720 | 350.05 | 355.61 | 353.89
|  |  |  | 12820 | 350.04 | 355.55 | 353.85
|  |  |  | 12970 | 350.04 | 355.46 | 353.78
|  |  |  | 13120 | 350.04 | 355.37 | 353.72
|  |  |  | 13270 | 350.04 | 355.28 | 353.66
|  |  |  | 13420 | 350.04 | 355.19 | 353.6
|  |  |  | 13570 | 350.04 | 355.1 | 353.54
|  |  |  | 13720 | 350.04 | 355.02 | 353.48
|  |  |  | 13870 | 350.04 | 354.94 | 353.42
|  |  |  | 13970 | 350.04 | 354.88 | 353.38
|  |  |  | 14120 | 350.04 | 354.8 | 353.33
|  |  |  | 14270 | 350.04 | 354.72 | 353.27
|  |  |  | 14400 | 350.04 | 354.65 | 353.23

## Case 16
Thermal input |  |  |  | Result
Time (sec) | Time (hour) | Temp (C) |  | Time (s) | T_min (C) | T_max (C) | T_ave (C)
0 | 0 | 390 |  | 170 | 390 | 392.28 | 390.3
1800 | 0.5 | 415 |  | 320 | 390 | 394.33 | 390.67
7200 | 2 | 415 |  | 470 | 390 | 396.39 | 391.11
9000 | 2.5 | 390 |  | 620 | 390.01 | 398.45 | 391.59
14400 | 4 | 390 |  | 720 | 390.01 | 399.83 | 391.94
|  |  |  | 870 | 390.03 | 401.89 | 392.48
Geometry |  |  |  | 1020 | 390.07 | 403.95 | 393.06
Shape | Cylindrical |  |  | 1170 | 390.12 | 406.02 | 393.67
OD_media | 10 | in |  | 1320 | 390.19 | 408.09 | 394.31
OD_HX | 2 | in |  | 1470 | 390.28 | 410.15 | 394.98
t_HX | 0.25 | in |  | 1620 | 390.4 | 412.22 | 395.67
Length | 20 | in |  | 1770 | 390.54 | 414.29 | 396.38
|  |  |  | 1920 | 390.71 | 414.75 | 396.93
|  |  |  | 2020 | 390.84 | 414.77 | 397.21
Media material |  |  |  | 2170 | 391.05 | 414.78 | 397.59
Type | Concrete |  |  | 2320 | 391.29 | 414.79 | 397.94
Density | 2400 | kg/m3 |  | 2470 | 391.55 | 414.8 | 398.26
Thermal conductivity | 2.5 | W/m*K | for T<=100C | 2620 | 391.84 | 414.8 | 398.56
| 2.67-0.00137*T | W/m*K | for 100C<T<400C | 2770 | 392.14 | 414.81 | 398.86
| 2 | W/m*K | for T>=400C | 2920 | 392.45 | 414.81 | 399.14
Specific heat | 900 | J/kg*K | for T<=100C | 3070 | 392.76 | 414.82 | 399.41
| 800+T | J/kg*K | for 100C<T<200C | 3170 | 392.98 | 414.82 | 399.58
| 900+0.5*T | J/kg*K | for 200C<T<400C | 3320 | 393.3 | 414.82 | 399.84
| 1100 | J/kg*K | for T>=400C | 3470 | 393.63 | 414.83 | 400.1
|  |  |  | 3620 | 393.96 | 414.83 | 400.34
|  |  |  | 3770 | 394.28 | 414.83 | 400.58
|  |  |  | 3920 | 394.61 | 414.84 | 400.82
|  |  |  | 4070 | 394.93 | 414.84 | 401.05
|  |  |  | 4220 | 395.24 | 414.84 | 401.28
|  |  |  | 4320 | 395.45 | 414.84 | 401.43
|  |  |  | 4470 | 395.77 | 414.85 | 401.65
|  |  |  | 4620 | 396.07 | 414.85 | 401.87
|  |  |  | 4770 | 396.38 | 414.85 | 402.08
|  |  |  | 4920 | 396.68 | 414.86 | 402.29
|  |  |  | 5070 | 396.97 | 414.86 | 402.5
|  |  |  | 5220 | 397.26 | 414.86 | 402.7
|  |  |  | 5370 | 397.55 | 414.86 | 402.9
|  |  |  | 5520 | 397.83 | 414.86 | 403.09
|  |  |  | 5620 | 398.01 | 414.87 | 403.22
|  |  |  | 5770 | 398.29 | 414.87 | 403.41
|  |  |  | 5920 | 398.56 | 414.87 | 403.6
|  |  |  | 6070 | 398.82 | 414.87 | 403.78
|  |  |  | 6220 | 399.08 | 414.87 | 403.97
|  |  |  | 6370 | 399.34 | 414.88 | 404.14
|  |  |  | 6520 | 399.59 | 414.88 | 404.32
|  |  |  | 6670 | 399.84 | 414.88 | 404.49
|  |  |  | 6770 | 400.01 | 414.88 | 404.61
|  |  |  | 6920 | 400.25 | 414.88 | 404.77
|  |  |  | 7070 | 400.49 | 414.89 | 404.94
|  |  |  | 7220 | 400.72 | 414.63 | 405.07
|  |  |  | 7370 | 400.95 | 412.61 | 404.96
|  |  |  | 7520 | 401.18 | 410.56 | 404.74
|  |  |  | 7670 | 401.4 | 408.56 | 404.46
|  |  |  | 7820 | 401.61 | 407.03 | 404.13
|  |  |  | 7920 | 401.75 | 406.23 | 403.89
|  |  |  | 8070 | 401.95 | 405.25 | 403.49
|  |  |  | 8220 | 400.94 | 404.49 | 403.05
|  |  |  | 8370 | 398.88 | 403.91 | 402.59
|  |  |  | 8520 | 396.82 | 403.46 | 402.09
|  |  |  | 8670 | 394.75 | 403.12 | 401.56
|  |  |  | 8820 | 392.69 | 402.89 | 401.01
|  |  |  | 8970 | 390.62 | 402.75 | 400.43
|  |  |  | 9120 | 390.15 | 402.68 | 400.02
|  |  |  | 9220 | 390.14 | 402.67 | 399.82
|  |  |  | 9370 | 390.13 | 402.64 | 399.57
|  |  |  | 9520 | 390.12 | 402.58 | 399.35
|  |  |  | 9670 | 390.12 | 402.5 | 399.16
|  |  |  | 9820 | 390.11 | 402.4 | 398.97
|  |  |  | 9970 | 390.11 | 402.27 | 398.8
|  |  |  | 10120 | 390.1 | 402.13 | 398.64
|  |  |  | 10270 | 390.1 | 401.98 | 398.48
|  |  |  | 10370 | 390.1 | 401.88 | 398.38
|  |  |  | 10520 | 390.1 | 401.72 | 398.24
|  |  |  | 10670 | 390.09 | 401.55 | 398.1
|  |  |  | 10820 | 390.09 | 401.38 | 397.96
|  |  |  | 10970 | 390.09 | 401.22 | 397.83
|  |  |  | 11120 | 390.09 | 401.05 | 397.7
|  |  |  | 11270 | 390.09 | 400.88 | 397.57
|  |  |  | 11420 | 390.09 | 400.71 | 397.45
|  |  |  | 11520 | 390.08 | 400.59 | 397.36
|  |  |  | 11670 | 390.08 | 400.43 | 397.24
|  |  |  | 11820 | 390.08 | 400.26 | 397.13
|  |  |  | 11970 | 390.08 | 400.1 | 397.01
|  |  |  | 12120 | 390.08 | 399.94 | 396.9
|  |  |  | 12270 | 390.08 | 399.78 | 396.78
|  |  |  | 12420 | 390.08 | 399.62 | 396.67
|  |  |  | 12570 | 390.07 | 399.47 | 396.57
|  |  |  | 12720 | 390.07 | 399.32 | 396.46
|  |  |  | 12820 | 390.07 | 399.22 | 396.39
|  |  |  | 12970 | 390.07 | 399.07 | 396.29
|  |  |  | 13120 | 390.07 | 398.92 | 396.18
|  |  |  | 13270 | 390.07 | 398.78 | 396.08
|  |  |  | 13420 | 390.07 | 398.63 | 395.99
|  |  |  | 13570 | 390.07 | 398.5 | 395.89
|  |  |  | 13720 | 390.07 | 398.36 | 395.79
|  |  |  | 13870 | 390.06 | 398.22 | 395.7
|  |  |  | 13970 | 390.06 | 398.13 | 395.64
|  |  |  | 14120 | 390.06 | 398 | 395.55
|  |  |  | 14270 | 390.06 | 397.87 | 395.46
|  |  |  | 14400 | 390.06 | 397.76 | 395.38

## Case 17
Thermal input |  |  |  | Result
Time (sec) | Time (hour) | Temp (C) |  | Time (s) | T_min (C) | T_max (C) | T_ave (C)
0 | 0 | 450 |  | 170 | 450 | 453.19 | 450.42
1800 | 0.5 | 485 |  | 320 | 450 | 456.07 | 450.94
7200 | 2 | 485 |  | 470 | 450 | 458.95 | 451.55
9000 | 2.5 | 450 |  | 620 | 450.01 | 461.83 | 452.22
14400 | 4 | 450 |  | 720 | 450.02 | 463.76 | 452.7
|  |  |  | 870 | 450.04 | 466.65 | 453.47
Geometry |  |  |  | 1020 | 450.09 | 469.54 | 454.28
Shape | Cylindrical |  |  | 1170 | 450.16 | 472.43 | 455.13
OD_media | 10 | in |  | 1320 | 450.25 | 475.32 | 456.02
OD_HX | 2 | in |  | 1470 | 450.38 | 478.21 | 456.94
t_HX | 0.25 | in |  | 1620 | 450.54 | 481.11 | 457.91
Length | 20 | in |  | 1770 | 450.74 | 484 | 458.91
|  |  |  | 1920 | 450.97 | 484.66 | 459.66
|  |  |  | 2020 | 451.14 | 484.68 | 460.06
Media material |  |  |  | 2170 | 451.44 | 484.69 | 460.58
Type | Concrete |  |  | 2320 | 451.77 | 484.71 | 461.07
Density | 2400 | kg/m3 |  | 2470 | 452.13 | 484.72 | 461.52
Thermal conductivity | 2.5 | W/m*K | for T<=100C | 2620 | 452.52 | 484.73 | 461.94
| 2.67-0.00137*T | W/m*K | for 100C<T<400C | 2770 | 452.93 | 484.73 | 462.35
| 2 | W/m*K | for T>=400C | 2920 | 453.36 | 484.74 | 462.74
Specific heat | 900 | J/kg*K | for T<=100C | 3070 | 453.8 | 484.75 | 463.12
| 800+T | J/kg*K | for 100C<T<200C | 3170 | 454.1 | 484.75 | 463.36
| 900+0.5*T | J/kg*K | for 200C<T<400C | 3320 | 454.54 | 484.76 | 463.72
| 1100 | J/kg*K | for T>=400C | 3470 | 455 | 484.76 | 464.07
|  |  |  | 3620 | 455.45 | 484.77 | 464.42
|  |  |  | 3770 | 455.9 | 484.77 | 464.75
|  |  |  | 3920 | 456.35 | 484.77 | 465.08
|  |  |  | 4070 | 456.8 | 484.78 | 465.4
|  |  |  | 4220 | 457.24 | 484.78 | 465.72
|  |  |  | 4320 | 457.53 | 484.78 | 465.93
|  |  |  | 4470 | 457.96 | 484.79 | 466.23
|  |  |  | 4620 | 458.39 | 484.79 | 466.54
|  |  |  | 4770 | 458.81 | 484.79 | 466.83
|  |  |  | 4920 | 459.23 | 484.8 | 467.12
|  |  |  | 5070 | 459.64 | 484.8 | 467.41
|  |  |  | 5220 | 460.04 | 484.8 | 467.69
|  |  |  | 5370 | 460.44 | 484.81 | 467.97
|  |  |  | 5520 | 460.83 | 484.81 | 468.24
|  |  |  | 5620 | 461.09 | 484.81 | 468.42
|  |  |  | 5770 | 461.47 | 484.82 | 468.69
|  |  |  | 5920 | 461.85 | 484.82 | 468.95
|  |  |  | 6070 | 462.22 | 484.82 | 469.21
|  |  |  | 6220 | 462.58 | 484.82 | 469.46
|  |  |  | 6370 | 462.94 | 484.83 | 469.71
|  |  |  | 6520 | 463.29 | 484.83 | 469.95
|  |  |  | 6670 | 463.64 | 484.83 | 470.19
|  |  |  | 6770 | 463.87 | 484.83 | 470.35
|  |  |  | 6920 | 464.2 | 484.84 | 470.58
|  |  |  | 7070 | 464.54 | 484.84 | 470.82
|  |  |  | 7220 | 464.86 | 484.48 | 471
|  |  |  | 7370 | 465.19 | 481.65 | 470.84
|  |  |  | 7520 | 465.5 | 478.78 | 470.54
|  |  |  | 7670 | 465.81 | 475.98 | 470.15
|  |  |  | 7820 | 466.11 | 473.83 | 469.69
|  |  |  | 7920 | 466.3 | 472.69 | 469.35
|  |  |  | 8070 | 466.58 | 471.31 | 468.79
|  |  |  | 8220 | 465.32 | 470.24 | 468.19
|  |  |  | 8370 | 462.43 | 469.4 | 467.54
|  |  |  | 8520 | 459.54 | 468.76 | 466.84
|  |  |  | 8670 | 456.65 | 468.27 | 466.11
|  |  |  | 8820 | 453.76 | 467.95 | 465.34
|  |  |  | 8970 | 450.87 | 467.73 | 464.53
|  |  |  | 9120 | 450.21 | 467.63 | 463.96
|  |  |  | 9220 | 450.2 | 467.61 | 463.69
|  |  |  | 9370 | 450.18 | 467.58 | 463.34
|  |  |  | 9520 | 450.17 | 467.5 | 463.03
|  |  |  | 9670 | 450.16 | 467.39 | 462.76
|  |  |  | 9820 | 450.15 | 467.25 | 462.5
|  |  |  | 9970 | 450.15 | 467.08 | 462.27
|  |  |  | 10120 | 450.14 | 466.9 | 462.04
|  |  |  | 10270 | 450.14 | 466.69 | 461.83
|  |  |  | 10370 | 450.14 | 466.55 | 461.69
|  |  |  | 10520 | 450.13 | 466.33 | 461.49
|  |  |  | 10670 | 450.13 | 466.1 | 461.29
|  |  |  | 10820 | 450.13 | 465.87 | 461.1
|  |  |  | 10970 | 450.12 | 465.64 | 460.92
|  |  |  | 11120 | 450.12 | 465.41 | 460.74
|  |  |  | 11270 | 450.12 | 465.17 | 460.56
|  |  |  | 11420 | 450.12 | 464.94 | 460.39
|  |  |  | 11520 | 450.12 | 464.78 | 460.28
|  |  |  | 11670 | 450.11 | 464.55 | 460.11
|  |  |  | 11820 | 450.11 | 464.33 | 459.95
|  |  |  | 11970 | 450.11 | 464.1 | 459.79
|  |  |  | 12120 | 450.11 | 463.88 | 459.63
|  |  |  | 12270 | 450.11 | 463.66 | 459.48
|  |  |  | 12420 | 450.11 | 463.44 | 459.32
|  |  |  | 12570 | 450.1 | 463.23 | 459.18
|  |  |  | 12720 | 450.1 | 463.02 | 459.03
|  |  |  | 12820 | 450.1 | 462.88 | 458.93
|  |  |  | 12970 | 450.1 | 462.67 | 458.79
|  |  |  | 13120 | 450.1 | 462.47 | 458.65
|  |  |  | 13270 | 450.1 | 462.27 | 458.51
|  |  |  | 13420 | 450.09 | 462.08 | 458.37
|  |  |  | 13570 | 450.09 | 461.88 | 458.24
|  |  |  | 13720 | 450.09 | 461.69 | 458.11
|  |  |  | 13870 | 450.09 | 461.51 | 457.98
|  |  |  | 13970 | 450.09 | 461.39 | 457.89
|  |  |  | 14120 | 450.09 | 461.2 | 457.77
|  |  |  | 14270 | 450.09 | 461.02 | 457.64
|  |  |  | 14400 | 450.08 | 460.87 | 457.54

## Case 18
Thermal input |  |  |  | Result
Time (sec) | Time (hour) | Temp (C) |  | Time (s) | T_min (C) | T_max (C) | T_ave (C)
0 | 0 | 480 |  | 170 | 480 | 481.83 | 480.24
1800 | 0.5 | 500 |  | 320 | 480 | 483.47 | 480.54
7200 | 2 | 500 |  | 470 | 480 | 485.11 | 480.88
9000 | 2.5 | 480 |  | 620 | 480.01 | 486.76 | 481.27
14400 | 4 | 480 |  | 720 | 480.01 | 487.86 | 481.54
|  |  |  | 870 | 480.03 | 489.51 | 481.98
Geometry |  |  |  | 1020 | 480.05 | 491.17 | 482.44
Shape | Cylindrical |  |  | 1170 | 480.09 | 492.82 | 482.93
OD_media | 10 | in |  | 1320 | 480.14 | 494.47 | 483.44
OD_HX | 2 | in |  | 1470 | 480.22 | 496.12 | 483.96
t_HX | 0.25 | in |  | 1620 | 480.31 | 497.78 | 484.51
Length | 20 | in |  | 1770 | 480.42 | 499.43 | 485.08
|  |  |  | 1920 | 480.55 | 499.8 | 485.51
|  |  |  | 2020 | 480.65 | 499.82 | 485.74
Media material |  |  |  | 2170 | 480.82 | 499.83 | 486.04
Type | Concrete |  |  | 2320 | 481 | 499.83 | 486.32
Density | 2400 | kg/m3 |  | 2470 | 481.21 | 499.84 | 486.57
Thermal conductivity | 2.5 | W/m*K | for T<=100C | 2620 | 481.43 | 499.84 | 486.82
| 2.67-0.00137*T | W/m*K | for 100C<T<400C | 2770 | 481.67 | 499.85 | 487.05
| 2 | W/m*K | for T>=400C | 2920 | 481.91 | 499.85 | 487.27
Specific heat | 900 | J/kg*K | for T<=100C | 3070 | 482.16 | 499.86 | 487.49
| 800+T | J/kg*K | for 100C<T<200C | 3170 | 482.33 | 499.86 | 487.63
| 900+0.5*T | J/kg*K | for 200C<T<400C | 3320 | 482.59 | 499.86 | 487.83
| 1100 | J/kg*K | for T>=400C | 3470 | 482.84 | 499.86 | 488.03
|  |  |  | 3620 | 483.1 | 499.87 | 488.23
|  |  |  | 3770 | 483.36 | 499.87 | 488.42
|  |  |  | 3920 | 483.61 | 499.87 | 488.61
|  |  |  | 4070 | 483.87 | 499.87 | 488.79
|  |  |  | 4220 | 484.12 | 499.88 | 488.97
|  |  |  | 4320 | 484.29 | 499.88 | 489.09
|  |  |  | 4470 | 484.53 | 499.88 | 489.27
|  |  |  | 4620 | 484.78 | 499.88 | 489.44
|  |  |  | 4770 | 485.02 | 499.88 | 489.61
|  |  |  | 4920 | 485.25 | 499.88 | 489.77
|  |  |  | 5070 | 485.49 | 499.89 | 489.94
|  |  |  | 5220 | 485.72 | 499.89 | 490.1
|  |  |  | 5370 | 485.95 | 499.89 | 490.26
|  |  |  | 5520 | 486.17 | 499.89 | 490.41
|  |  |  | 5620 | 486.32 | 499.89 | 490.51
|  |  |  | 5770 | 486.53 | 499.9 | 490.66
|  |  |  | 5920 | 486.75 | 499.9 | 490.81
|  |  |  | 6070 | 486.96 | 499.9 | 490.96
|  |  |  | 6220 | 487.17 | 499.9 | 491.1
|  |  |  | 6370 | 487.37 | 499.9 | 491.25
|  |  |  | 6520 | 487.57 | 499.9 | 491.39
|  |  |  | 6670 | 487.77 | 499.9 | 491.52
|  |  |  | 6770 | 487.9 | 499.91 | 491.61
|  |  |  | 6920 | 488.09 | 499.91 | 491.75
|  |  |  | 7070 | 488.28 | 499.91 | 491.88
|  |  |  | 7220 | 488.47 | 499.7 | 491.99
|  |  |  | 7370 | 488.65 | 498.09 | 491.89
|  |  |  | 7520 | 488.84 | 496.45 | 491.72
|  |  |  | 7670 | 489.01 | 494.84 | 491.5
|  |  |  | 7820 | 489.18 | 493.61 | 491.24
|  |  |  | 7920 | 489.29 | 492.96 | 491.04
|  |  |  | 8070 | 489.45 | 492.17 | 490.72
|  |  |  | 8220 | 488.75 | 491.56 | 490.38
|  |  |  | 8370 | 487.1 | 491.08 | 490.01
|  |  |  | 8520 | 485.45 | 490.71 | 489.61
|  |  |  | 8670 | 483.8 | 490.43 | 489.19
|  |  |  | 8820 | 482.15 | 490.24 | 488.75
|  |  |  | 8970 | 480.5 | 490.12 | 488.29
|  |  |  | 9120 | 480.12 | 490.06 | 487.97
|  |  |  | 9220 | 480.11 | 490.05 | 487.81
|  |  |  | 9370 | 480.1 | 490.03 | 487.61
|  |  |  | 9520 | 480.1 | 489.98 | 487.44
|  |  |  | 9670 | 480.09 | 489.92 | 487.28
|  |  |  | 9820 | 480.09 | 489.84 | 487.14
|  |  |  | 9970 | 480.08 | 489.75 | 487
|  |  |  | 10120 | 480.08 | 489.64 | 486.87
|  |  |  | 10270 | 480.08 | 489.53 | 486.75
|  |  |  | 10370 | 480.08 | 489.44 | 486.67
|  |  |  | 10520 | 480.08 | 489.32 | 486.56
|  |  |  | 10670 | 480.07 | 489.19 | 486.45
|  |  |  | 10820 | 480.07 | 489.06 | 486.34
|  |  |  | 10970 | 480.07 | 488.93 | 486.23
|  |  |  | 11120 | 480.07 | 488.79 | 486.13
|  |  |  | 11270 | 480.07 | 488.66 | 486.03
|  |  |  | 11420 | 480.07 | 488.53 | 485.93
|  |  |  | 11520 | 480.07 | 488.44 | 485.87
|  |  |  | 11670 | 480.07 | 488.31 | 485.77
|  |  |  | 11820 | 480.06 | 488.18 | 485.68
|  |  |  | 11970 | 480.06 | 488.05 | 485.59
|  |  |  | 12120 | 480.06 | 487.93 | 485.5
|  |  |  | 12270 | 480.06 | 487.8 | 485.41
|  |  |  | 12420 | 480.06 | 487.68 | 485.33
|  |  |  | 12570 | 480.06 | 487.56 | 485.24
|  |  |  | 12720 | 480.06 | 487.44 | 485.16
|  |  |  | 12820 | 480.06 | 487.36 | 485.1
|  |  |  | 12970 | 480.06 | 487.24 | 485.02
|  |  |  | 13120 | 480.06 | 487.12 | 484.94
|  |  |  | 13270 | 480.05 | 487.01 | 484.86
|  |  |  | 13420 | 480.05 | 486.9 | 484.78
|  |  |  | 13570 | 480.05 | 486.79 | 484.71
|  |  |  | 13720 | 480.05 | 486.68 | 484.63
|  |  |  | 13870 | 480.05 | 486.58 | 484.56
|  |  |  | 13970 | 480.05 | 486.51 | 484.51
|  |  |  | 14120 | 480.05 | 486.4 | 484.44
|  |  |  | 14270 | 480.05 | 486.3 | 484.37
|  |  |  | 14400 | 480.05 | 486.21 | 484.31

## Case 19
Thermal input |  |  |  | Result
Time (sec) | Time (hour) | Temp (C) |  | Time (s) | T_min (C) | T_max (C) | T_ave (C)
0 | 0 | 200 |  | 170 | 200 | 201.64 | 200.22
1800 | 0.5 | 218 |  | 320 | 200 | 203.12 | 200.5
7200 | 2 | 218 |  | 470 | 200 | 204.6 | 200.82
9000 | 2.5 | 200 |  | 620 | 200.01 | 206.08 | 201.18
14400 | 4 | 200 |  | 720 | 200.02 | 207.07 | 201.44
|  |  |  | 870 | 200.04 | 208.55 | 201.85
Geometry |  |  |  | 1020 | 200.07 | 210.04 | 202.28
Shape | Cylindrical |  |  | 1170 | 200.12 | 211.52 | 202.74
OD_media | 10 | in |  | 1320 | 200.18 | 213.01 | 203.21
OD_HX | 2 | in |  | 1470 | 200.27 | 214.5 | 203.71
t_HX | 0.25 | in |  | 1620 | 200.37 | 215.98 | 204.23
Length | 20 | in |  | 1770 | 200.5 | 217.47 | 204.77
|  |  |  | 1920 | 200.65 | 217.81 | 205.17
|  |  |  | 2020 | 200.76 | 217.82 | 205.39
Media material |  |  |  | 2170 | 200.95 | 217.83 | 205.68
Type | Concrete |  |  | 2320 | 201.15 | 217.84 | 205.94
Density | 2400 | kg/m3 |  | 2470 | 201.38 | 217.84 | 206.19
Thermal conductivity | 2.5 | W/m*K | for T<=100C | 2620 | 201.61 | 217.85 | 206.42
| 2.67-0.00137*T | W/m*K | for 100C<T<400C | 2770 | 201.86 | 217.85 | 206.64
| 2 | W/m*K | for T>=400C | 2920 | 202.11 | 217.86 | 206.86
Specific heat | 900 | J/kg*K | for T<=100C | 3070 | 202.37 | 217.86 | 207.07
| 800+T | J/kg*K | for 100C<T<200C | 3170 | 202.54 | 217.86 | 207.2
| 900+0.5*T | J/kg*K | for 200C<T<400C | 3320 | 202.8 | 217.86 | 207.4
| 1100 | J/kg*K | for T>=400C | 3470 | 203.06 | 217.87 | 207.6
|  |  |  | 3620 | 203.32 | 217.87 | 207.79
|  |  |  | 3770 | 203.58 | 217.87 | 207.97
|  |  |  | 3920 | 203.83 | 217.87 | 208.15
|  |  |  | 4070 | 204.08 | 217.88 | 208.33
|  |  |  | 4220 | 204.33 | 217.88 | 208.51
|  |  |  | 4320 | 204.49 | 217.88 | 208.62
|  |  |  | 4470 | 204.73 | 217.88 | 208.79
|  |  |  | 4620 | 204.96 | 217.89 | 208.96
|  |  |  | 4770 | 205.2 | 217.89 | 209.12
|  |  |  | 4920 | 205.43 | 217.89 | 209.28
|  |  |  | 5070 | 205.65 | 217.89 | 209.43
|  |  |  | 5220 | 205.87 | 217.89 | 209.59
|  |  |  | 5370 | 206.09 | 217.9 | 209.74
|  |  |  | 5520 | 206.3 | 217.9 | 209.89
|  |  |  | 5620 | 206.44 | 217.9 | 209.98
|  |  |  | 5770 | 206.65 | 217.9 | 210.13
|  |  |  | 5920 | 206.85 | 217.9 | 210.27
|  |  |  | 6070 | 207.05 | 217.9 | 210.41
|  |  |  | 6220 | 207.25 | 217.91 | 210.54
|  |  |  | 6370 | 207.44 | 217.91 | 210.68
|  |  |  | 6520 | 207.63 | 217.91 | 210.81
|  |  |  | 6670 | 207.82 | 217.91 | 210.94
|  |  |  | 6770 | 207.94 | 217.91 | 211.02
|  |  |  | 6920 | 208.12 | 217.91 | 211.15
|  |  |  | 7070 | 208.3 | 217.91 | 211.27
|  |  |  | 7220 | 208.47 | 217.73 | 211.37
|  |  |  | 7370 | 208.64 | 216.28 | 211.29
|  |  |  | 7520 | 208.81 | 214.8 | 211.12
|  |  |  | 7670 | 208.97 | 213.41 | 210.91
|  |  |  | 7820 | 209.13 | 212.38 | 210.67
|  |  |  | 7920 | 209.23 | 211.85 | 210.48
|  |  |  | 8070 | 209.36 | 211.22 | 210.19
|  |  |  | 8220 | 207.89 | 210.74 | 209.86
|  |  |  | 8370 | 206.4 | 210.38 | 209.51
|  |  |  | 8520 | 204.92 | 210.11 | 209.14
|  |  |  | 8670 | 203.43 | 209.93 | 208.74
|  |  |  | 8820 | 201.95 | 209.83 | 208.32
|  |  |  | 8970 | 200.46 | 209.78 | 207.88
|  |  |  | 9120 | 200.12 | 209.77 | 207.57
|  |  |  | 9220 | 200.12 | 209.75 | 207.42
|  |  |  | 9370 | 200.11 | 209.7 | 207.22
|  |  |  | 9520 | 200.1 | 209.63 | 207.05
|  |  |  | 9670 | 200.09 | 209.53 | 206.9
|  |  |  | 9820 | 200.09 | 209.42 | 206.75
|  |  |  | 9970 | 200.09 | 209.3 | 206.61
|  |  |  | 10120 | 200.09 | 209.17 | 206.48
|  |  |  | 10270 | 200.08 | 209.03 | 206.36
|  |  |  | 10370 | 200.08 | 208.94 | 206.28
|  |  |  | 10520 | 200.08 | 208.8 | 206.16
|  |  |  | 10670 | 200.08 | 208.65 | 206.04
|  |  |  | 10820 | 200.08 | 208.51 | 205.93
|  |  |  | 10970 | 200.07 | 208.36 | 205.82
|  |  |  | 11120 | 200.07 | 208.22 | 205.72
|  |  |  | 11270 | 200.07 | 208.07 | 205.61
|  |  |  | 11420 | 200.07 | 207.93 | 205.51
|  |  |  | 11520 | 200.07 | 207.84 | 205.45
|  |  |  | 11670 | 200.07 | 207.7 | 205.35
|  |  |  | 11820 | 200.07 | 207.56 | 205.25
|  |  |  | 11970 | 200.07 | 207.43 | 205.16
|  |  |  | 12120 | 200.06 | 207.3 | 205.06
|  |  |  | 12270 | 200.06 | 207.17 | 204.97
|  |  |  | 12420 | 200.06 | 207.04 | 204.88
|  |  |  | 12570 | 200.06 | 206.91 | 204.8
|  |  |  | 12720 | 200.06 | 206.79 | 204.71
|  |  |  | 12820 | 200.06 | 206.71 | 204.65
|  |  |  | 12970 | 200.06 | 206.59 | 204.57
|  |  |  | 13120 | 200.06 | 206.47 | 204.49
|  |  |  | 13270 | 200.06 | 206.35 | 204.41
|  |  |  | 13420 | 200.05 | 206.24 | 204.33
|  |  |  | 13570 | 200.05 | 206.13 | 204.25
|  |  |  | 13720 | 200.05 | 206.02 | 204.17
|  |  |  | 13870 | 200.05 | 205.91 | 204.1
|  |  |  | 13970 | 200.05 | 205.84 | 204.05
|  |  |  | 14120 | 200.05 | 205.74 | 203.98
|  |  |  | 14270 | 200.05 | 205.63 | 203.91
|  |  |  | 14400 | 200.05 | 205.54 | 203.84

## Case 20
Thermal input |  |  |  | Result
Time (sec) | Time (hour) | Temp (C) |  | Time (s) | T_min (C) | T_max (C) | T_ave (C)
0 | 0 | 200 |  | 170 | 200 | 202.46 | 200.33
1800 | 0.5 | 227 |  | 320 | 200 | 204.67 | 200.75
7200 | 2 | 227 |  | 470 | 200 | 206.89 | 201.24
9000 | 2.5 | 200 |  | 620 | 200.01 | 209.12 | 201.78
14400 | 4 | 200 |  | 720 | 200.02 | 210.6 | 202.16
|  |  |  | 870 | 200.05 | 212.83 | 202.77
Geometry |  |  |  | 1020 | 200.1 | 215.06 | 203.42
Shape | Cylindrical |  |  | 1170 | 200.17 | 217.28 | 204.11
OD_media | 10 | in |  | 1320 | 200.27 | 219.51 | 204.82
OD_HX | 2 | in |  | 1470 | 200.4 | 221.74 | 205.57
t_HX | 0.25 | in |  | 1620 | 200.56 | 223.97 | 206.34
Length | 20 | in |  | 1770 | 200.75 | 226.21 | 207.15
|  |  |  | 1920 | 200.98 | 226.71 | 207.76
|  |  |  | 2020 | 201.14 | 226.73 | 208.08
Media material |  |  |  | 2170 | 201.42 | 226.74 | 208.52
Type | Concrete |  |  | 2320 | 201.73 | 226.76 | 208.91
Density | 2400 | kg/m3 |  | 2470 | 202.06 | 226.76 | 209.28
Thermal conductivity | 2.5 | W/m*K | for T<=100C | 2620 | 202.42 | 226.77 | 209.63
| 2.67-0.00137*T | W/m*K | for 100C<T<400C | 2770 | 202.79 | 226.78 | 209.97
| 2 | W/m*K | for T>=400C | 2920 | 203.17 | 226.78 | 210.29
Specific heat | 900 | J/kg*K | for T<=100C | 3070 | 203.55 | 226.79 | 210.6
| 800+T | J/kg*K | for 100C<T<200C | 3170 | 203.81 | 226.79 | 210.81
| 900+0.5*T | J/kg*K | for 200C<T<400C | 3320 | 204.2 | 226.8 | 211.1
| 1100 | J/kg*K | for T>=400C | 3470 | 204.59 | 226.8 | 211.4
|  |  |  | 3620 | 204.98 | 226.8 | 211.68
|  |  |  | 3770 | 205.36 | 226.81 | 211.96
|  |  |  | 3920 | 205.74 | 226.81 | 212.23
|  |  |  | 4070 | 206.12 | 226.82 | 212.5
|  |  |  | 4220 | 206.49 | 226.82 | 212.76
|  |  |  | 4320 | 206.73 | 226.82 | 212.93
|  |  |  | 4470 | 207.09 | 226.82 | 213.18
|  |  |  | 4620 | 207.45 | 226.83 | 213.43
|  |  |  | 4770 | 207.8 | 226.83 | 213.68
|  |  |  | 4920 | 208.14 | 226.83 | 213.92
|  |  |  | 5070 | 208.48 | 226.84 | 214.15
|  |  |  | 5220 | 208.81 | 226.84 | 214.38
|  |  |  | 5370 | 209.13 | 226.84 | 214.61
|  |  |  | 5520 | 209.45 | 226.85 | 214.83
|  |  |  | 5620 | 209.66 | 226.85 | 214.98
|  |  |  | 5770 | 209.97 | 226.85 | 215.19
|  |  |  | 5920 | 210.28 | 226.85 | 215.4
|  |  |  | 6070 | 210.58 | 226.86 | 215.61
|  |  |  | 6220 | 210.87 | 226.86 | 215.82
|  |  |  | 6370 | 211.16 | 226.86 | 216.02
|  |  |  | 6520 | 211.45 | 226.86 | 216.21
|  |  |  | 6670 | 211.73 | 226.87 | 216.41
|  |  |  | 6770 | 211.91 | 226.87 | 216.53
|  |  |  | 6920 | 212.18 | 226.87 | 216.72
|  |  |  | 7070 | 212.44 | 226.87 | 216.91
|  |  |  | 7220 | 212.71 | 226.59 | 217.06
|  |  |  | 7370 | 212.96 | 224.42 | 216.93
|  |  |  | 7520 | 213.21 | 222.21 | 216.69
|  |  |  | 7670 | 213.46 | 220.12 | 216.37
|  |  |  | 7820 | 213.69 | 218.58 | 216
|  |  |  | 7920 | 213.84 | 217.78 | 215.73
|  |  |  | 8070 | 214.05 | 216.83 | 215.28
|  |  |  | 8220 | 211.83 | 216.11 | 214.79
|  |  |  | 8370 | 209.61 | 215.56 | 214.26
|  |  |  | 8520 | 207.38 | 215.17 | 213.7
|  |  |  | 8670 | 205.15 | 214.9 | 213.11
|  |  |  | 8820 | 202.92 | 214.74 | 212.48
|  |  |  | 8970 | 200.69 | 214.68 | 211.82
|  |  |  | 9120 | 200.19 | 214.66 | 211.36
|  |  |  | 9220 | 200.17 | 214.63 | 211.13
|  |  |  | 9370 | 200.16 | 214.55 | 210.84
|  |  |  | 9520 | 200.15 | 214.44 | 210.58
|  |  |  | 9670 | 200.14 | 214.3 | 210.34
|  |  |  | 9820 | 200.14 | 214.13 | 210.13
|  |  |  | 9970 | 200.13 | 213.95 | 209.92
|  |  |  | 10120 | 200.13 | 213.76 | 209.72
|  |  |  | 10270 | 200.12 | 213.55 | 209.54
|  |  |  | 10370 | 200.12 | 213.41 | 209.41
|  |  |  | 10520 | 200.12 | 213.2 | 209.24
|  |  |  | 10670 | 200.12 | 212.98 | 209.07
|  |  |  | 10820 | 200.11 | 212.76 | 208.9
|  |  |  | 10970 | 200.11 | 212.54 | 208.74
|  |  |  | 11120 | 200.11 | 212.33 | 208.58
|  |  |  | 11270 | 200.11 | 212.11 | 208.42
|  |  |  | 11420 | 200.11 | 211.9 | 208.27
|  |  |  | 11520 | 200.1 | 211.76 | 208.17
|  |  |  | 11670 | 200.1 | 211.55 | 208.02
|  |  |  | 11820 | 200.1 | 211.35 | 207.88
|  |  |  | 11970 | 200.1 | 211.14 | 207.73
|  |  |  | 12120 | 200.1 | 210.95 | 207.59
|  |  |  | 12270 | 200.09 | 210.75 | 207.46
|  |  |  | 12420 | 200.09 | 210.56 | 207.32
|  |  |  | 12570 | 200.09 | 210.37 | 207.19
|  |  |  | 12720 | 200.09 | 210.18 | 207.06
|  |  |  | 12820 | 200.09 | 210.06 | 206.98
|  |  |  | 12970 | 200.09 | 209.88 | 206.85
|  |  |  | 13120 | 200.09 | 209.71 | 206.73
|  |  |  | 13270 | 200.08 | 209.53 | 206.61
|  |  |  | 13420 | 200.08 | 209.36 | 206.49
|  |  |  | 13570 | 200.08 | 209.19 | 206.37
|  |  |  | 13720 | 200.08 | 209.03 | 206.26
|  |  |  | 13870 | 200.08 | 208.87 | 206.15
|  |  |  | 13970 | 200.08 | 208.76 | 206.07
|  |  |  | 14120 | 200.08 | 208.6 | 205.97
|  |  |  | 14270 | 200.07 | 208.45 | 205.86
|  |  |  | 14400 | 200.07 | 208.32 | 205.77